## СВОД
Сводная ведомость объемов работ по устройству фасадной системы
Объект: «Жилой комплекс в г. Тюмени в границах ул. Новогодняя - ул. Чайковского - ул. Сосьвинская"
№ п/п | Наименование работы/материалов | Ед. изм. | НР | ГП - 1 |  | ГП - 1 | ГП - 2 | ИТОГО | Примечание
|  |  |  | Секция 1 | Секция 2
1. Комплекс работ по устройству фасада с облицовкой клинкерной плиткой (1 этаж)
1.1 | Приклеивание и механическое крепление теплоизоляционных плит (с устройством четвертей) | м2 |  | 256.9938 | 242.6948 | 499.6887 | 339.5411 | 839.2298 | до отм. +3,060 (выше верха витража) | в тч подшивка свесов плит перекрытия 1 этажа в местах, над которыми расположены жилые комнаты
| Армировочно-клеевая смесь Ветонит Фасад Р200 (25кг) | кг | 12 | 1343.14 | 1304.46 | 2647.6 | 1540.21 | 4187.81 | для крепления минваты 2-х слоев 150мм+100мм |  |  |  |  | 1.1 | 1.2 |  | 2
| Армировочно-клеевая смесь Ветонит Фасад Р200 (25кг) | кг | 7 | 448.3 | 359.05 | 807.35 | 786.03 | 1593.38 | для крепления минваты 1 слоя толщиной 150мм
| Клей-пена для монтажа теплоизоляционных плит | мл | 210 | 5917 | 5778 | 11695 | 6539 | 18234 | для крепления экструзии 3-х слоев 100+100+50мм
| Клей-пена для монтажа теплоизоляционных плит | мл | 70 | 3699.22 | 3862.6 | 7561.82 | 4743.2 | 12305.02 | для крепления экструзии 1 слоя 100мм
| Экструзионный пенополистирол плотностью 30кг/м3, t=100 мм | м3 | 1.05 | 11.47 | 11.57 | 23.04 | 13.65 | 36.69 | один ряд в отм. -0,600; 0,000 (толщина 100мм). + 1 ряд в отм. 0,000; +0,600 2 СЛОЯ по 100мм (общая толщина 200мм) |  | Экструзионный пенополистирол плотностью 30кг/м3, t=150 мм | м3 | 1.05 | 7.3963 | 7.223 | 14.6193 | 8.1743 | 22.7936 | один ряд в отм. 0,000; +0,600
| Экструзионный пенополистирол плотностью 30кг/м3, t=50 мм | м3 | 1.05 | 1.48 | 1.44 | 2.92 | 1.63 | 4.55 | один ряд в отм. 0,000; +0,600 (общая толщина 250мм)
| Минераловатные плиты плотностью 110 кг/м3, t=150 мм | м3 | 1.08 | 28.51 | 25.92 | 54.43 | 38.98 | 93.41 | в отм. +0,600; +3,060; подшивка свесов плит перекрытия |  |  |  | площадь | 49.3086 | 48.1536 |  | 54.495
| Минераловатные плиты плотностью 110 кг/м3, t=100 мм | м3 | 1.08 | 12.09 | 11.74 | 23.83 | 13.86 | 37.69 | 2-ой дополнительный слой минваты 100мм для выравнивания стыка с вентфасадом и на подшивке свесов для выхода на одну отметку с низом вентфасада (+3,340 - низ плиты перекрытия, +3.060 - низ вентфасада, 3см останется степенька)
| Минераловатные плиты плотностью 70-80 кг/м3, t=100 мм | м3 | 1.02 | 0.19829 | - | 0.19829 | - | 0.19829 | деформ. шов (600мм на всю высоту) |  |  |  | 100мм | 4.9309 | 4.8154 |  | 5.4495
| Дюбель ТА10-240(260)Т для теплоизоляции с металлическим гвоздём | шт | 8 | 1633 | 1500 | 3133 | 2174 | 5307 | для крепления мин ваты и экструзии t=150мм, без термоголовки (в том числе первого слоя минваты 150мм из 2х слойного "пирога" 150+100мм) |  |  |  | 50мм | 2.4654 | 2.4077 |  | 2.7248
| Дюбель ТА10-350Т для теплоизоляции с металлическим гвоздём с термоголовкой | шт | 10 | 1401 | 1362 | 2763 | 1595 | 4358 | для крепления 2х слоев теплоизоляции вместе (минвата и ЭПП 150+100мм) + дополнительный крепеж сетки
| Дюбель ТА10-180Т для теплоизоляции с металлическим гвоздём с термоголовкой | шт | 8 | 423 | 441 | 864 | 542 | 1406 | для крепления экструзии t=100мм
2.2 | Устройство клееармирующего слоя | м2 |  | 278.0707 | 255.1961 | 533.2667 | 349.455 | 882.7217 | под клинкер и штукатурку (в том числе откосы)
| Армировочно-клеевая смесь Ветонит Фасад Р200 (25кг) | кг | 6 | 1668.42 | 1531.18 | 3199.6 | 2096.73 | 5296.33
| Сетка щелочестойкая антивандальная ISOMAX-195, 1х50м2 | м2 | 1.2 | 337.28 | 315.78 | 653.06 | 424.1 | 1077.16
2.3 | Облицовка клинкерной плиткой | м2 |  | 160.8869 | 153.9344 | 314.8212 | 176.7844 | 491.6056 | с отм. 0.000 до отм. +3,060
| Грунтовка VETONIT PRIM FAÇADE в 1 слой | кг | 0.15 | 24.13 | 23.09 | 47.22 | 26.52 | 73.74
| Клеевой состав VETONIT MRAMOR | кг | 3.87 | 622.63 | 595.73 | 1218.36 | 684.16 | 1902.52
| Фасадная плитка King Stone "Голландский кирпич", арт. KS G 0975 V VF размер 250*65*25-27 мм | шт. | 58 | 9331.44 | 8928.19 | 18259.63 | 0 | 18259.63
| Фасадная плитка King Stone "Голландский кирпич", арт. KS G 1013 V VF размер 250*65*25-27 мм | шт. | 58 | 0 | 0 | 0 | 10253.5 | 10253.5
| Раствор для расшивки швов ОСНОВИТ БРИКСЭЙВ XC30 | кг | 2.86 | 460.14 | 440.25 | 900.39 | 505.6 | 1405.99
2.4 | Нанесение декоративной штукатурки | м2 |  | 98.1243 | 52.3613 | 150.4856 | 109.8652 | 260.3508 | участок по периметру фасада с отм. -0,100 до 0.000, а также световые приямки, спуски в подвал, свесы плит перекрытия, откосы
| Штукатурка ВеберМин 2.0мм "шуба" ПО декоративная минеральная д/отделки внутри и снаружи (25 кг) | кг | 4 | 392.4972 | 209.4452 | 601.9424 | 439.4608 | 1041.4032
2.5 | Окраска декоративной штукатурки (в 2 слоя) | м2 |  | 98.1243 | 52.3613 | 150.4856 | 109.8652 | 260.3508 | участок по периметру фасада с отм. -0,100 до 0.000, а также световые приямки, спуски в подвал, свесы плит перекрытия, откосы
| Краска Вебер Тон Силикат 100А силикатная RAL 7016 | кг | 0.65 | 63.78 | 34.03 | 97.81 | 0 | 97.81 | темно-серый
| Краска Вебер Тон Силикат 100А силикатная RAL 3005 | кг | 0.65 |  |  | 0 | 71.41 | 71.41 | темно-красный
*** Примечания к расчету:
Открытый спуск в подвал (ГП-2) утепляем мин ватой (плотность 110, толщина 150) на всю высоту
В деформационный шов заводим мин вату (плотность 70-80, толщина 100) на глубину 600мм по всей высоте фасада
Отдельностоящие пилоны 1 этажа утепляем экструзией (толщина 150мм) на высоту 600мм, затем минватой (плотность 110, толщина 150) на всю высоту
Note on D9: Пользователь: норма на первый слой 7кг/м2, на второй слой норма 5кг/м2
Note on D10: Пользователь: норма на первый слой 7кг/м2
Note on D11: Пользователь: технониколь: 750мл = 10-12м2, 3 слоя эпп 70*3=210мл/м2
Note on D12: Пользователь: технониколь: 750мл = 10-12м2
Note on H15: Пользователь: здесь учтено утепление спуска в подвал, если будет использоваться другая вата - перенести этот объем
Note on D19: Пользователь: НР с учетом дополнительного крепления сетки
Note on D25: Пользователь: 150 мл/м2 или 0,150кг/м2
Note on D26: Пользователь: 1,29 кг/м2/1мм необходимая толщина слоя 2-4мм, примем среднее 3мм 1,29*3=3,87кг
Note on D27: Пользователь: 54,04 шт./м2 + 7% запас = 57 шт./м2 (информация от производителя)
Note on D28: Пользователь: 54,04 шт./м2 + 7% запас = 57 шт./м2 (информация от производителя)
Note on D29: Пользователь: фактически сложившаяся ранее норма 20кг/7м2 = 2,86кг/м2

## Материалы
Наименование материалов | Ед. изм | Объем общий | ГП-1.1 | ГП-1.2 | Итого ГП-1 | Итого ГП-2
Армировочно-клеевая смесь Ветонит Фасад Р200 (25кг) | кг | 11077.52 | 3459.86 | 3194.69 | 6654.55 | 4422.97
Клей-пена для монтажа теплоизоляционных плит | мл | 30539.02 | 9616.22 | 9640.6 | 19256.82 | 11282.2 | технониколь 850мл
Экструзионный пенополистирол плотностью 30кг/м3, t=100 мм | м3 | 36.69 | 11.47 | 11.57 | 23.04 | 13.65
Экструзионный пенополистирол плотностью 30кг/м3, t=50 мм | м3 | 4.55 | 1.48 | 1.44 | 2.92 | 1.63
Минераловатные плиты плотностью 80 кг/м3, t=150 мм | м3 | 0 | 0 | 0 | 0 | 0
Минераловатные плиты плотностью 70-80 кг/м3, t=100 мм | м3 | 0.19829 | 0.19829 | 0 | 0.19829 | 0
Минераловатные плиты плотностью 110 кг/м3, t=150 мм | м3 | 93.41 | 28.51 | 25.92 | 54.43 | 38.98 | фактически есть 10,08 м3 ЭКОФАСАД 1000*600*150мм
Дюбель ТА10-240(260)Т для теплоизоляции с металлическим гвоздём с термоголовкой | шт | 0 | 0 | 0 | 0 | 0
Дюбель ТА10-180Т для теплоизоляции с металлическим гвоздём с термоголовкой | шт | 1406 | 423 | 441 | 864 | 542
Штукатурно-клеевая смесь Вебер терм А100 (25кг) | кг | 0 | 0 | 0 | 0 | 0
Сетка армирующая фасадная 165г/м2 (ячейка 4*4) 100см*50м | м2 | 0 | 0 | 0 | 0 | 0
Профиль угловой ПВХ с армирующей сеткой 10*15 L=2,5м | м | 0 | 0 | 0 | 0 | 0
Профиль угловой с капельником с армирующей сеткой 10*15 L=2,5м | м | 0 | 0 | 0 | 0 | 0
Профиль примыкающий оконный с армирующей сеткой ПВХ 6мм L=2,4м | м | 0 | 0 | 0 | 0 | 0
Профиль деформационный V-образный c армирующей стеклосеткой L=2,5м | м | 0 | 0 | 0 | 0 | 0
Профиль деформационный угловой c армирующей стеклосеткой L=2,5м | м | 0 | 0 | 0 | 0 | 0
Фасадная тонирующая грунтовка Vetonit Prim Uni RAL9010 | кг | 0 | 0 | 0 | 0 | 0
Фасадная тонирующая грунтовка Vetonit Prim Uni RAL1015 | кг | 0 | 0 | 0 | 0 | 0
Штукатурка ВеберМин 2.0мм "шуба" ПО декоративная минеральная д/отделки внутри и снаружи (25 кг) | кг | 1041.4032 | 392.4972 | 209.4452 | 601.9424 | 439.4608
Краска Вебер Тон Силикат 100А силикатная RAL9010 (R247 G249 B239) | кг | 0 | 0 | 0 | 0 | 0
Краска Вебер Тон Силикат 100А силикатная RAL9018 (R215 G215 B215) | кг | 0 | 0 | 0 | 0 | 0
Краска Вебер Тон Силикат 100А силикатная RAL1015 (R234 G222 B189) | кг | 0 | 0 | 0 | 0 | 0
Краска Вебер Тон Силикат 100А силикатная RAL1001 (R209 G188 B138) | кг | 0 | 0 | 0 | 0 | 0
|  | 0 | 0 | 0 | 0 | 0
|  | 0 | 0 | 0 | 0 | 0
|  | 0 | 0 | 0 | 0 | 0

## Расчет ГП-1.1
ГП-1.1
Расчет 1 этаж (от отм. -0,600 до отм. +3,060)
Устройство утепления 1 этаж | [8 empty] | (клеевая смесь, утеплитель, дюбель)
Наименование (оси / конструктивный элемент) | Длина, м | Высота, м | Площадь, м2 | Площадь проемов, м2 | Площадь утепления, м2 | Толщина утеплителя, м | Объем утеплителя, м3 (без НР) | Вид утеплителя
фасад И/1-15 | 38.41 | 0.6 | 23.046 | 0.33 | 22.716 | 0.1 | 2.2716 | Экструд-ый пенополистирол t=100мм, плотность 30 кг/м3 |  | до отм. -0,600 утеплял Лисин,
фасад 15/А-И | 15.15 | 0.6 | 9.09 | 0 | 9.09 | 0.1 | 0.909 |  |  | фасадчики: 1 ряд (600мм) до отм.0,000 - экструзия 100мм, затем 1 ряд (600мм) до отм.+0,600 - экструзия 150мм, выше минвата
фасад А/1-15 | 21.85 | 0.6 | 13.11 | 0.2 | 12.91 | 0.1 | 1.291
фасад 1/А-И | 13.55 | 0.6 | 8.13 | 0 | 8.13 | 0.1 | 0.813
фасад И/1-15 | 45.5 | 0.6 | 27.3 | 14.22 | 13.08 | 0.25 | 3.27 | Экструд-ый пенополистирол t=250мм, плотность 30 кг/м3
фасад 15/А-И | 15.3 | 0.6 | 9.18 | 4.29 | 4.89 | 0.25 | 1.2225
фасад А/1-15 | 21.75 | 0.6 | 13.05 | 7.8537 | 5.1963 | 0.25 | 1.2991
фасад 1/А-И | 13.55 | 0.6 | 8.13 | 3.12 | 5.01 | 0.25 | 1.2525
фасад И/1-15 | 16.35 | 2.46 | 40.221 | 20.43 | 19.791 | 0.25 | 4.9478 | Минвата t=250 мм, плотность 110 кг/м3 |  | клинкер до отм. +3,060 (чуть выше витража, тк высоту витража уменьшили)
фасад 15/А-И | 10.6 | 2.46 | 26.076 | 10.442 | 15.634 | 0.25 | 3.9085
фасад А/1-15 | 15.45 | 2.46 | 38.007 | 22.903 | 15.104 | 0.25 | 3.776
фасад 1/А-И | 13.55 | 2.46 | 33.333 | 11.804 | 21.529 | 0.25 | 5.3822
низ плиты перекрытия 1 этажа | - | - | 39.87 | 0 | 39.87 | 0.25 | 9.9675 |  | увеличена толщина подшивки для выравнивания в отметку с вентфасадом
фасад И/1-15 | 29.15 | 2.74 | 79.871 | 33.369 | 46.502 | 0.15 | 6.9753 | Минвата t=150 мм, плотность 110 кг/м3 | зоны утопленных входов с плитой 2го этажа в качестве козырька
фасад 15/А-И | 4.7 | 2.74 | 12.878 | 5.7885 | 7.0895 | 0.15 | 1.0634
фасад А/1-15 | 6.3 | 2.74 | 17.262 | 6.81 | 10.452 | 0.15 | 1.5678 |  | 164.2778
деф.шов | 0.6 | 3.24 | 1.944 | 0 | 1.944 | 0.1 | 0.1944 | Минвата t=100 мм, плотность 70-80 кг/м3
Итого на один этаж экструзия: |  |  |  |  | 81.0223 |  | 12.3287
Итого на один этаж минвата: |  |  |  |  | 175.9715 |  | 37.5885
Итого на 1 этаж: |  |  |  |  | 256.9938 |  | 49.9172
[5 empty] | м2 |  | м3
Крепление:
Дюбель 240/260 мм: | утепление 150 мм
на один этаж: |  |  |  |  | 1633 | шт |  |  | 8шт/м2
на 1 этаж |  |  |  |  | 1633 | шт
Дюбель 350 мм: | утепление 150 мм
на один этаж: |  |  |  |  | 1401 | шт |  |  | 10шт/м2
на 1 этаж |  |  |  |  | 1401 | шт
Дюбель 140 мм: | утепление 100 мм
на один этаж: |  |  |  |  | 423 | шт |  |  | 8шт/м2
на 1 этаж |  |  |  |  | 423 | шт
Устройство клееармирующего слоя 1 этаж | [7 empty] | (штукатурно-клеевая смесь, сетка)
Наименование (оси / конструктивный элемент) | Длина, м | Высота, м | Площадь, м2 | Площадь проемов, м2 | Площадь клея, м2 | Площадь сетки (основная), м2 | Площадь сетки (доп), м2 | 0.06 | м2 - площадь одной косынки
фасад И/1-15 | 47.75 | 0.1 | 4.775 | 0 | 4.775 | 4.775
фасад 15/А-И | 15.4 | 0.1 | 1.54 | 0 | 1.54 | 1.54
фасад А/1-15 | 21.95 | 0.1 | 2.195 | 0 | 2.195 | 2.195
фасад 1/А-И | 13.95 | 0.1 | 1.395 | 0 | 1.395 | 1.395 |  |  | проверка
фасад И/1-15 | 16.35 | 3.06 | 147.057 | 69.204 | 77.853 | 77.853 | 1.2 |  | 45.5 | 53.799 | 79.373
| 31.4 | 3.09 | [6 empty] | 15.3 | 16.2305 | 27.6135
фасад 15/А-И | 10.6 | 3.06 | 47.268 | 20.878 | 26.39 | 26.39 | 0.36 |  | 21.75 | 29.713 | 30.7523
| 4.8 | 3.09 | [8 empty] | 26.539
фасад А/1-15 | 15.45 | 3.06 | 67.362 | 38.2211 | 29.1409 | 29.1409 | 0.72
| 6.5 | 3.09
фасад 1/А-И | 13.95 | 3.06 | 42.687 | 15.184 | 27.503 | 27.503 | 0.24
низ плиты перекрытия 1 этажа |  |  | 39.87 |  | 39.87 | 39.87
спуск в подвал | 5.1 | 0.25 | 17.1898 |  | 17.1898 | 17.1898 | 0.24
световые приямки | 3.8 | 0.2 | 11.4 | 1.08 | 10.32 | 10.32 | 0.24
Итого на один этаж: |  |  |  |  | 238.1717 |  | 241.1717
Итого на 1 этаж: |  |  |  |  | 238.1717 |  | 241.1717
[5 empty] | м2 |  | м2
Клинкер 1 этаж
Наименование (оси / конструктивный элемент) | Длина, м | Высота, м | Площадь, м2 | Площадь проемов, м2 | Площадь клинкера, м2
1 этаж, в отметках 0.000;+3,060
фасад И/1-15 | 16.35 | 3.06 | 147.057 | 69.204 | 77.853
| 31.4 | 3.09
фасад 15/А-И | 10.6 | 3.06 | 47.268 | 20.878 | 26.39
| 4.8 | 3.09
фасад А/1-15 | 15.45 | 3.06 | 67.362 | 38.2211 | 29.1409
| 6.5 | 3.09
фасад 1/А-И | 13.95 | 3.06 | 42.687 | 15.184 | 27.503
Итого 1 этаж: |  |  |  |  | 160.8869
Итого на 1 этаж: |  |  |  |  | 160.8869
м2
Окраска 1 этаж | [5 empty] | (штукатурка, краска)
Наименование (оси / конструктивный элемент) | Длина, м | Высота, м | Площадь, м2 | Площадь проемов, м2 | Площадь окраски, м2
низ плиты перекрытия 1 этажа |  |  | 39.87 |  | 39.87
спуск в подвал | 5.1 | 0.25 | 17.1898 |  | 17.1898
световые приямки | 3.8 | 0.2 | 11.4 | 1.08 | 10.32
Итого 1 этаж: |  |  |  |  | 67.3798
Итого на 1 этаж: |  |  |  |  | 67.3798
м2
Note on B7: Пользователь: изменение в связи с исключением утепления и отделки зоны спуска в подвал с улицы
Note on C7: Пользователь: от отм.-0,600 до отм. 0,000
Note on C11: Пользователь: от отм. 0,000 до отм. +0,600
Note on E11: Пользователь: проемы до отм +0,600
Note on B15: Пользователь: в том числе 2 участка по 500мм ну колоннах
Note on C15: Пользователь: от отметки +0,600 до отметки +3,060 (немного выше витража)
Note on E15: Пользователь: проемы выше отм.+0,600
Note on A19: Пользователь: подшивка плиты утеплителем, в местах, где выше находится жилая комната (не лоджия)
Note on C20: Пользователь: от отметки +0,600 до отметки +3,340 (до отметки низа плиты перекрытия 2 этажа)
Note on C21: Пользователь: от отметки +0,600 до отметки +3,340 (до отметки низа плиты перекрытия 2 этажа)
Note on C22: Пользователь: от отметки +0,600 до отметки +3,340 (до отметки низа плиты перекрытия 2 этажа)
Note on C23: Пользователь: от отметки -0,100 до отметки низа плиты перекрытия этажа
Note on H44: Пользователь: косынки по углам проемов размер 200х300мм по 4 шт на один наружний проем по 2 шт на выход на лоджию по 4 шт на остекление лоджии с двух сторон
Note on C45: Пользователь: от отм.-0,100 до отм. 0,000
Note on C49: Пользователь: от отметки +0,600 до отметки +3,060 (немного выше витража)
Note on C50: Пользователь: заглубленные входы, +3,340 минут толщина утепления подшивки плиты 0,25
Note on A56: Пользователь: отделка плит перекрытия снизу, в местах, где выше находится жилая комната (не лоджия).
Note on C57: Пользователь: с отм.0.000 до отм.+0,250
Note on D57: Пользователь: изменение в связи с исключением утепления и отделки зоны спуска в подвал с улицы
Note on D58: Пользователь: 0,52м2 - площадь сверху
Note on C66: Пользователь: от отметки +0,000 до отметки +3,060 (немного выше витража)
Note on C67: Пользователь: заглубленные входы, +3,340 минус толщина утепления подшивки плиты 0,25
Note on A80: Пользователь: отделка плит перекрытия снизу, в местах, где выше находится жилая комната (не лоджия).
Note on C81: Пользователь: с отм.0.000 до отм.+0,250
Note on D81: Пользователь: изменение в связи с исключением утепления и отделки зоны спуска в подвал с улицы
Note on D82: Пользователь: 0,52м2 - площадь сверху

## Расчет ГП-1.2
ГП-1.2
Расчет 1 этаж (от отм. -0,600 до отм. +3,060)
Устройство утепления 1 этаж | [8 empty] | (клеевая смесь, утеплитель, дюбель)
Наименование (оси / конструктивный элемент) | Длина, м | Высота, м | Площадь, м2 | Площадь проемов, м2 | Площадь утепления, м2 | Толщина утеплителя, м | Объем утеплителя, м3 (без НР) | Вид утеплителя
фасад Г/1-13 | 40.05 | 0.6 | 24.03 | 0 | 24.03 | 0.1 | 2.403 | Экструд-ый пенополистирол t=100мм, плотность 30 кг/м3 |  | до отм. -0,600 утеплял Лисин,
фасад 13/А-Г | 15.25 | 0.6 | 9.15 | 0 | 9.15 | 0.1 | 0.915 |  |  | фасадчики: 1 ряд (600мм) до отм.0,000 - экструзия 100мм, затем 1 ряд (600мм) до отм.+0,600 - экструзия 150мм, выше минвата
фасад А/1-13 | 37 | 0.6 | 22.2 | 0.2 | 22 | 0.1 | 2.2
фасад Г/1-13 | 42.75 | 0.6 | 25.65 | 14.64 | 11.01 | 0.25 | 2.7525 | Экструд-ый пенополистирол t=250мм, плотность 30 кг/м3
фасад 13/А-Г | 15.65 | 0.6 | 9.39 | 3.06 | 6.33 | 0.25 | 1.5825
фасад А/1-13 | 36.9 | 0.6 | 22.14 | 11.9637 | 10.1763 | 0.25 | 2.5441
фасад Г/1-13 | 21.7 | 2.46 | 53.382 | 31.326 | 22.056 | 0.25 | 5.514 | Минвата t=250 мм, плотность 110 кг/м3 |  | клинкер до отм. +3,060 (чуть выше витража, тк высоту витража уменьшили)
фасад 13/А-Г | 10.95 | 2.46 | 26.937 | 5.902 | 21.035 | 0.25 | 5.2587
фасад А/1-13 | 30.55 | 2.46 | 75.153 | 38.339 | 36.814 | 0.25 | 9.2035 |  |  | спуск в подвал закрытый, утеплять будут отделочники
низ плиты перекрытия 1 этажа | 0 | 0 | 28.8 | 0 | 28.8 | 0.25 | 7.2
фасад Г/1-13 | 21.05 | 2.74 | 57.677 | 24.062 | 33.615 | 0.15 | 5.0423 | Минвата t=150 мм, плотность 110 кг/м3
фасад 13/А-Г | 4.7 | 2.74 | 12.878 | 5.675 | 7.203 | 0.15 | 1.0804
фасад А/1-13 | 6.35 | 2.74 | 17.399 | 6.9235 | 10.4755 | 0.15 | 1.5713
Итого на один этаж экструзия: |  |  |  |  | 82.6963 |  | 12.3971
Итого на один этаж минвата: |  |  |  |  | 159.9985 |  | 27.1762 |  |  | 158.7148
Итого на 2 этаж: |  |  |  |  | 242.6948 |  | 39.5733
[5 empty] | м2 |  | м3
проверка
|  |  | 42.75 | 55.388 | 55.671 |  | 55.671
|  |  | 15.65 | 11.577 | 28.238
|  |  | 36.9 | 45.2625 | 47.2895
Крепление:
Дюбель 240/260 мм: | утепление 150 мм
на один этаж: |  |  |  |  | 1500 | шт |  |  | 8шт/м2
на 1 этаж |  |  |  |  | 1500 | шт
Дюбель 350 мм: | утепление 150 мм
на один этаж: |  |  |  |  | 1362 | шт |  |  | 10шт/м2
на 1 этаж |  |  |  |  | 1362 | шт
Дюбель 140 мм: | утепление 100 мм
на один этаж: |  |  |  |  | 441 | шт |  |  | 8шт/м2
на 1 этаж |  |  |  |  | 441 | шт
Устройство клееармирующего слоя 1 этаж | [7 empty] | (штукатурно-клеевая смесь, сетка)
Наименование (оси / конструктивный элемент) | Длина, м | Высота, м | Площадь, м2 | Площадь проемов, м2 | Площадь клея, м2 | Площадь сетки (основная), м2 | Площадь сетки (доп), м2 | 0.06 | м2 - площадь одной косынки
фасад Г/1-13 | 40.6 | 0.1 | 4.06 | 0 | 4.06 | 4.06
фасад 13/А-Г | 15.85 | 0.1 | 1.585 | 0 | 1.585 | 1.585
фасад А/1-13 | 37.1 | 0.1 | 3.71 | 0 | 3.71 | 3.71
фасад Г/1-13 | 21.7 | 3.06 | 135.927 | 71.248 | 64.679 | 64.679 | 1.2
| 22.5 | 3.09
фасад 13/А-Г | 10.95 | 3.06 | 48.648 | 14.892 | 33.756 | 33.756 | 0.24
| 4.9 | 3.09
фасад А/1-13 | 30.55 | 3.06 | 113.7225 | 58.2231 | 55.4994 | 55.4994 | 5.9115
| 6.55 | 3.09
низ плиты перекрытия 1 этажа |  |  | 28.8 |  | 28.8 | 28.8
спуск в подвал | 3.55 | 0.2 | 3.4925 | 0.5712 | 2.9213 | 2.9213 | 0.12
световые приямки | 7.6 | 0.2 | 22.8 | 2.16 | 20.64 | 20.64 | 0.48
Итого на один этаж: |  |  |  |  | 215.6507 |  | 223.6022
Итого на 1 этаж: |  |  |  |  | 215.6507 |  | 223.6022
[5 empty] | м2 |  | м2
Клинкер 1 этаж
Наименование (оси / конструктивный элемент) | Длина, м | Высота, м | Площадь, м2 | Площадь проемов, м2 | Площадь клинкера, м2
1 этаж, в отметках 0.000;+3,060
фасад Г/1-13 | 21.7 | 3.06 | 135.927 | 71.248 | 64.679
| 22.5 | 3.09
фасад 13/А-Г | 10.95 | 3.06 | 48.648 | 14.892 | 33.756
| 4.9 | 3.09
фасад А/1-13 | 30.55 | 3.06 | 113.7225 | 58.2231 | 55.4994
| 6.55 | 3.09
Итого 1 этаж: |  |  |  |  | 153.9344
Итого на 1 этаж: |  |  |  |  | 153.9344
м2
Окраска 1 этаж | [5 empty] | (штукатурка, краска)
Наименование (оси / конструктивный элемент) | Длина, м | Высота, м | Площадь, м2 | Площадь проемов, м2 | Площадь окраски, м2
низ плиты перекрытия 1 этажа |  |  | 28.8 |  | 28.8
спуск в подвал | 3.55 | 0.2 | 3.4925 | 0.5712 | 2.9213
световые приямки | 7.6 | 0.2 | 22.8 | 2.16 | 20.64
Итого 1 этаж: |  |  |  |  | 52.3613
Итого на 1 этаж: |  |  |  |  | 52.3613
м2
Note on C7: Пользователь: от отм.-0,600 до отм. 0,000
Note on C10: Пользователь: от отм. 0,000 до отм. +0,600
Note on C13: Пользователь: от отметки +0,600 до отметки +3,060 (немного выше витража)
Note on A16: Пользователь: подшивка плиты утеплителем, в местах, где выше находится жилая комната (не лоджия)
Note on C17: Пользователь: от отметки +0,600 до отметки +3,340 (до отметки низа плиты перекрытия 2 этажа)
Note on C18: Пользователь: от отметки +0,600 до отметки +3,340 (до отметки низа плиты перекрытия 2 этажа)
Note on C19: Пользователь: от отметки +0,600 до отметки +3,340 (до отметки низа плиты перекрытия 2 этажа)
Note on H46: Пользователь: косынки по углам проемов размер 200х300мм по 4 шт на один наружний проем по 2 шт на выход на лоджию по 4 шт на остекление лоджии с двух сторон
Note on C47: Пользователь: от отм.-0,100 до отм. 0,000
Note on C50: Пользователь: от отметки +0,600 до отметки +3,060 (немного выше витража)
Note on C51: Пользователь: заглубленные входы, +3,340 минус толщина утепления подшивки плиты 0,25м
Note on A56: Пользователь: отделка плит перекрытия снизу, в местах, где выше находится жилая комната (не лоджия).
Note on E57: Пользователь: двери спуска в подвал
Note on D58: Пользователь: 0,52м2 - площадь сверху
Note on C66: Пользователь: от отметки +0,000 до отметки +3,060 (немного выше витража)
Note on C67: Пользователь: заглубленные входы, +3,340 минус толщина утепления подшивки плиты 0,25
Note on A78: Пользователь: отделка плит перекрытия снизу, в местах, где выше находится жилая комната (не лоджия).
Note on E79: Пользователь: двери спуска в подвал
Note on D80: Пользователь: 0,52м2 - площадь сверху

## Расчет ГП-2
ГП-2
Расчет 1 этаж (от отм. -0,600 до отм. +3,060)
Устройство утепления 1 этаж | [8 empty] | (клеевая смесь, утеплитель, дюбель)
Наименование (оси / конструктивный элемент) | Длина, м | Высота, м | Площадь, м2 | Площадь проемов, м2 | Площадь утепления, м2 | Толщина утеплителя, м | Объем утеплителя, м3 (без НР) | Вид утеплителя
фасад П/1-16 | 22.15 | 0.6 | 13.29 | 0.2 | 13.09 | 0.1 | 1.309 | Экструд-ый пенополистирол t=100мм, плотность 30 кг/м3 |  | до отм. -0,600 утеплял Лисин,
фасад 16/А-П | 32.1 | 0.6 | 19.26 | 0.2 | 19.06 | 0.1 | 1.906 |  |  | фасадчики: 1 ряд (600мм) до отм.0,000 - экструзия 100мм, затем 1 ряд (600мм) до отм.+0,600 - экструзия 150мм, выше минвата
фасад А/1-16 | 27.8 | 0.6 | 16.68 | 0 | 16.68 | 0.1 | 1.668
фасад 1/А-П | 31.55 | 0.6 | 18.93 | 0 | 18.93 | 0.1 | 1.893
фасад П/1-16 | 22.94 | 0.6 | 13.764 | 9.12 | 4.644 | 0.25 | 1.161 | Экструд-ый пенополистирол t=250мм, плотность 30 кг/м3
фасад 16/А-П | 31.31 | 0.6 | 18.786 | 9.63 | 9.156 | 0.25 | 2.289
фасад А/1-16 | 27.6 | 0.6 | 16.56 | 8.34 | 8.22 | 0.25 | 2.055
фасад 1/А-П | 33.4 | 0.6 | 20.04 | 10.92 | 9.12 | 0.25 | 2.28
фасад П/1-16 | 22.94 | 2.46 | 56.4324 | 34.504 | 21.9284 | 0.25 | 5.4821 | Минвата t=250 мм, плотность 110 кг/м3 |  | клинкер до отм. +3,060 (чуть выше витража, тк высоту витража уменьшили)
фасад 16/А-П | 24.86 | 2.46 | 61.1556 | 29.964 | 31.1916 | 0.25 | 7.7979
фасад А/1-16 | 17.2 | 2.46 | 42.312 | 20.203 | 22.109 | 0.25 | 5.5273
фасад 1/А-П | 20.1 | 2.46 | 49.446 | 25.424 | 24.022 | 0.25 | 6.0055
низ плиты перекрытия 1 этажа | - | - | 29.1 | 0 | 29.1 | 0.25 | 7.275
фасад 16/А-П | 6.45 | 2.74 | 17.673 | 6.4695 | 11.2035 | 0.15 | 1.6805 | Минвата t=150 мм, плотность 110 кг/м3
фасад А/1-16 | 10.4 | 2.74 | 28.496 | 11.35 | 17.146 | 0.15 | 2.5719
фасад 1/А-П | 13.3 | 2.74 | 36.442 | 15.89 | 20.552 | 0.15 | 3.0828
спуск в подвал | 12.44 | 5.74 | 71.4056 | 2.145 | 63.3886 | 0.15 | 9.5083 |  | 179.2925
Итого на один этаж экструзия: |  |  |  |  | 98.9 |  | 14.561
Итого на один этаж минвата: |  |  |  |  | 240.6411 |  | 48.9313
Итого на 1 этаж: |  |  |  |  | 339.5411 |  | 63.4923
[5 empty] | м2 |  | м3
Крепление:
Дюбель 240/260 мм: | утепление 150 мм
на один этаж: |  |  |  |  | 2174 | шт |  |  | 8шт/м2
на 1 этаж |  |  |  |  | 2174 | шт
Дюбель 350 мм: | утепление 150 мм
на один этаж: |  |  |  |  | 1595 | шт |  |  | 10шт/м2
на 1 этаж |  |  |  |  | 1595 | шт
Дюбель 140 мм: | утепление 100 мм
на один этаж: |  |  |  |  | 542 | шт |  |  | 8шт/м2
на 1 этаж |  |  |  |  | 542 | шт
проверка
|  |  | 22.94 | 34.504 | 26.5724
|  |  | 31.31 | 36.4335 | 51.5511
|  |  | 27.6 | 31.553 | 47.475
|  |  | 33.4 | 41.314 | 53.694
|  |  | 115.25 |  | 2174
Устройство клееармирующего слоя 1 этаж | [7 empty] | (штукатурно-клеевая смесь, сетка)
Наименование (оси / конструктивный элемент) | Длина, м | Высота, м | Площадь, м2 | Площадь проемов, м2 | Площадь клея, м2 | Площадь сетки (основная), м2 | Площадь сетки (доп), м2 | 0.06 | м2 - площадь одной косынки
фасад П/1-16 | 22.94 | 0.1 | 2.294 | 0 | 2.294 | 2.294
фасад 16/А-П | 31.76 | 0.1 | 3.176 | 0 | 3.176 | 3.176
фасад А/1-16 | 28.4 | 0.1 | 2.84 | 0 | 2.84 | 2.84
фасад 1/А-П | 32.2 | 0.1 | 3.22 | 0 | 3.22 | 3.22
фасад П/1-16 | 22.94 | 3.06 | 70.1964 | 44.384 | 25.8124 | 25.8124 | 0.84
фасад 16/А-П | 25.11 | 3.06 | 97.3851 | 46.866 | 50.5191 | 50.5191 | 0.84
| 6.65 | 3.09
фасад А/1-16 | 17.45 | 3.06 | 87.2325 | 40.588 | 46.6445 | 46.6445 | 0.72
| 10.95 | 3.09
фасад 1/А-П | 20.35 | 3.06 | 106.9524 | 53.144 | 53.8084 | 53.8084 | 0.96
| 14.46 | 3.09
низ плиты перекрытия 1 этажа |  |  | 29 |  | 29 | 29
спуск в подвал |  |  |  | 2.145 | 60.2252 | 60.2252 | 0.12
световые приямки | 7.6 | 0.2 | 22.8 | 2.16 | 20.64 | 20.64 | 0.48
Итого на один этаж: |  |  |  |  | 298.1796 |  | 302.1396
Итого на 1 этаж: |  |  |  |  | 298.1796 |  | 302.1396
[5 empty] | м2 |  | м2
Клинкер 1 этаж
Наименование (оси / конструктивный элемент) | Длина, м | Высота, м | Площадь, м2 | Площадь проемов, м2 | Площадь клинкера, м2
1 этаж, в отметках 0.000;+3,060
фасад П/1-16 | 22.94 | 3.06 | 70.1964 | 44.384 | 25.8124
фасад 16/А-П | 25.11 | 3.06 | 97.3851 | 46.866 | 50.5191
| 6.65 | 3.09
фасад А/1-16 | 17.45 | 3.06 | 87.2325 | 40.588 | 46.6445
| 10.95 | 3.09
фасад 1/А-П | 20.35 | 3.06 | 106.9524 | 53.144 | 53.8084
| 14.46 | 3.09
Итого 1 этаж: |  |  |  |  | 176.7844
Итого на 1 этаж: |  |  |  |  | 176.7844
м2
Окраска 1 этаж | [5 empty] | (штукатурка, краска)
Наименование (оси / конструктивный элемент) | Длина, м | Высота, м | Площадь, м2 | Площадь проемов, м2 | Площадь окраски, м2
низ плиты перекрытия 1 этажа |  |  | 29 |  | 29
спуск в подвал |  |  |  | 2.145 | 60.2252
световые приямки | 7.6 | 0.2 | 22.8 | 2.16 | 20.64
Итого 1 этаж: |  |  |  |  | 109.8652
Итого на 1 этаж: |  |  |  |  | 109.8652
м2
Note on C7: Пользователь: от отм.-0,600 до отм. 0,000
Note on C11: Пользователь: от отм. 0,000 до отм. +0,600
Note on C15: Пользователь: от отметки +0,600 до отметки +3,060 (немного выше витража)
Note on A19: Пользователь: подшивка плиты утеплителем, в местах, где выше находится жилая комната (не лоджия)
Note on C20: Пользователь: от отметки +0,600 до отметки +3,340 (до отметки низа плиты перекрытия 2 этажа)
Note on C23: Пользователь: внутри, поэтому на всю высоту утепляем минватой от отметки -2,400 до отметки +3,340
Note on F23: Пользователь: площадь боковых стен от нижней площадки до плиты перекрытия 2 эт + площадь боковых стен вдоль марша (посчитано в автокаде) + площадь подшивки низа плиты перекрытия 2 эт
Note on H51: Пользователь: косынки по углам проемов размер 200х300мм по 4 шт на один наружний проем по 2 шт на выход на лоджию по 4 шт на остекление лоджии с двух сторон
Note on C52: Пользователь: от отм.-0,100 до отм. 0,000
Note on C56: Пользователь: от отметки +0,600 до отметки +3,060 (немного выше витража)
Note on C57: Пользователь: от отметки +0,600 до отметки +3,060 (немного выше витража)
Note on C58: Пользователь: заглубленные входы, +3,340 минус толщина утепления подшивки плиты 0,25м
Note on C59: Пользователь: до отметки +3,060 (немного выше витража)
Note on C60: Пользователь: заглубленные входы, +3,340 мину толщина утепления подшивки плиты 0,25 минус 0,6м эпп
Note on C61: Пользователь: до отметки +3,060 (немного выше витража)
Note on C62: Пользователь: заглубленные входы, +3,340 мину толщина утепления подшивки плиты 0,25 минус 0,6м эпп
Note on A63: Пользователь: отделка плит перекрытия снизу, в местах, где выше находится жилая комната (не лоджия).
Note on E64: Пользователь: двери спуска в подвал
Note on D65: Пользователь: 0,52м2 - площадь сверху
Note on C74: Пользователь: от отметки +0,000 до отметки +3,060 (немного выше витража)
Note on C75: Пользователь: заглубленные входы, +3,340 минус толщина утепления подшивки плиты 0,25
Note on A86: Пользователь: отделка плит перекрытия снизу, в местах, где выше находится жилая комната (не лоджия).
Note on E87: Пользователь: двери спуска в подвал
Note on D88: Пользователь: 0,52м2 - площадь сверху

## Проемы ГП-1.1
ПРОЕМЫ - для устройства утепления (четверти 50мм) | [5 empty] | 0.05 | м | ГП-1.1
Этаж: 1 | [7 empty] | Этаж: 2, 3 | [6 empty] | Этаж: 4
Оси фасада | Наим-ие проема | Ширина, м | Высота, м | Площадь (1 шт), м2 | Кол-во, шт | Площадь всего, м2 |  | Оси фасада | Наим-ие проема | Ширина, м | Высота, м | Площадь (1 шт), м2 | Кол-во, шт | Площадь всего, м2 | Оси фасада | Наим-ие проема | Ширина, м | Высота, м | Площадь (1 шт), м2 | Кол-во, шт | Площадь всего, м2
И/1-15 | Вт-4 | 2.3 | 2.27 | 5.221 | 1 | 5.221 |  | И/1-15 | ОК-3 | 2.3 | 1.75 | 4.025 | 4 | 16.1 | И/1-15 | ОК-3 | 2.3 | 1.75 | 4.025 | 2 | 8.05
| Вт-5 | 2 | 2.27 | 4.54 | 1 | 4.54 |  |  | ОК-4 | 2 | 1.75 | 3.5 | 2 | 7 |  | ОК-4 | 2 | 1.75 | 3.5 | 1 | 3.5
| Вт-7 | 2.7 | 2.27 | 6.129 | 1 | 6.129 | [6 empty] | ИТОГО: | 23.1 |  | ОК-6.1 | 0.9 | 1.75 | 1.575 | 2 | 3.15
| Вт-8 | 2.05 | 2.27 | 4.6535 | 1 | 4.6535 |  | 15/А-И | ОК-3 | 2.3 | 1.75 | 4.025 | 3 | 12.075 |  | ОК-6.2 | 0.9 | 1.75 | 1.575 | 2 | 3.15
| Вт-9 | 2.3 | 2.27 | 5.221 | 1 | 5.221 | [6 empty] | ИТОГО: | 12.075 |  | ОК-7.1 | 0.75 | 1.75 | 1.3125 | 1 | 1.3125
| Вт-10 | 1.85 | 2.27 | 4.1995 | 1 | 4.1995 |  | А/1-15 | ОК-2 | 1.2 | 1.75 | 2.1 | 1 | 2.1 |  | ОК-7.2 | 0.75 | 1.75 | 1.3125 | 1 | 1.3125
| Вт-13.1 | 2.85 | 2.27 | 6.4695 | 1 | 6.4695 |  |  | ОК-3 | 2.3 | 1.75 | 4.025 | 2 | 8.05 | [5 empty] | ИТОГО: | 20.475
| Вт-13.2 | 2.9 | 2.27 | 6.583 | 1 | 6.583 |  |  | ОК-4 | 2 | 1.75 | 3.5 | 1 | 3.5 | 15/А-И | ОК-3 | 2.3 | 1.75 | 4.025 | 1 | 4.025
| Вт-14 | 2.4 | 2.27 | 5.448 | 1 | 5.448 | [6 empty] | ИТОГО: | 13.65 |  | ОК-6.1 | 0.9 | 1.75 | 1.575 | 2 | 3.15
| Вт-15 | 2.35 | 2.27 | 5.3345 | 1 | 5.3345 |  | 1/А-И | ОК-5 | 2.6 | 1.75 | 4.55 | 2 | 9.1 |  | ОК-6.2 | 0.9 | 1.75 | 1.575 | 2 | 3.15
[5 empty] | ИТОГО: | 53.799 | [6 empty] | ИТОГО: | 9.1 | [5 empty] | ИТОГО: | 10.325
15/А-И | Вт-4 | 2.3 | 2.27 | 5.221 | 2 | 10.442 |  | И/1-15 лоджии | ОК-17.1 | 2.1 | 2.55 | 5.355 | 2 | 10.71 | А/1-15 | ОК-2 | 1.2 | 1.75 | 2.1 | 1 | 2.1
| Вт-18 | 2.55 | 2.27 | 5.7885 | 1 | 5.7885 |  |  | ОК-17.2 | 2.1 | 2.55 | 5.355 | 2 | 10.71 |  | ОК-3 | 2.3 | 1.75 | 4.025 | 1 | 4.025
[5 empty] | ИТОГО: | 16.2305 | [6 empty] | ИТОГО: | 21.42 |  | ОК-6.1 | 0.9 | 1.75 | 1.575 | 1 | 1.575
А/1-15 | ОК-1 | 1.2 | 2.25 | 2.7 | 1 | 2.7 |  | 15/А-И лоджии | ОК-17.2 | 2.1 | 2.55 | 5.355 | 1 | 5.355 |  | ОК-6.2 | 0.9 | 1.75 | 1.575 | 1 | 1.575
| Вт-1 | 3 | 2.27 | 6.81 | 1 | 6.81 | [6 empty] | ИТОГО: | 5.355 |  | ОК-7.1 | 0.75 | 1.75 | 1.3125 | 1 | 1.3125
| Вт-4 | 2.3 | 2.27 | 5.221 | 3 | 15.663 |  | А/1-15 лоджии | ОК-17.1 | 2.1 | 2.55 | 5.355 | 1 | 5.355 |  | ОК-7.2 | 0.75 | 1.75 | 1.3125 | 1 | 1.3125
| Вт-5 | 2 | 2.27 | 4.54 | 1 | 4.54 |  |  | ОК-17.2 | 2.1 | 2.55 | 5.355 | 1 | 5.355 | [5 empty] | ИТОГО: | 11.9
[5 empty] | ИТОГО: | 29.713 | [6 empty] | ИТОГО: | 10.71 | 1/А-И | ОК-5 | 2.6 | 1.75 | 4.55 | 1 | 4.55
1/А-И | Вт-6 | 2.6 | 2.27 | 5.902 | 2 | 11.804 | [9 empty] | ОК-8.1 | 1.05 | 1.75 | 1.8375 | 1 | 1.8375
[5 empty] | ИТОГО: | 11.804 | [9 empty] | ОК-8.2 | 1.05 | 1.75 | 1.8375 | 1 | 1.8375
[20 empty] | ИТОГО: | 8.225
Свет.приямок | ОК-27 | 0.9 | 0.2 | 0.18 | 1 | 0.18 | [8 empty] | И/1-15 лоджии | ОК-17.1 | 2.1 | 2.55 | 5.355 | 2 | 10.71
[16 empty] | ОК-17.2 | 2.1 | 2.55 | 5.355 | 2 | 10.71
[20 empty] | ИТОГО: | 21.42
[15 empty] | 15/А-И лоджии | ОК-17.2 | 2.1 | 2.55 | 5.355 | 1 | 5.355
[20 empty] | ИТОГО: | 5.355
[15 empty] | А/1-15 лоджии | ОК-17.1 | 2.1 | 2.55 | 5.355 | 1 | 5.355
[16 empty] | ОК-17.2 | 2.1 | 2.55 | 5.355 | 1 | 5.355
[20 empty] | ИТОГО: | 10.71
[15 empty] | И/1-15 лодж сн | ОК-9 | 2.4 | 1.8 | 4.32 | 4 | 17.28 | добавление проема на лоджии снаружи, так как добавился утеплилеть 50мм снаружи лоджий
[15 empty] | 15/А-И лодж сн | ОК-9 | 2.4 | 1.8 | 4.32 | 1 | 4.32
[15 empty] | А/1-15 лодж сн | ОК-9 | 2.4 | 1.8 | 4.32 | 2 | 8.64
Этаж: 5 | [7 empty] | Этаж: 6; (9,10,13,14) | [6 empty] | Этаж: (7,8); (11,12,15)
Оси фасада | Наим-ие проема | Ширина, м | Высота, м | Площадь (1 шт), м2 | Кол-во, шт | Площадь всего, м2 |  | Оси фасада | Наим-ие проема | Ширина, м | Высота, м | Площадь (1 шт), м2 | Кол-во, шт | Площадь всего, м2 | Оси фасада | Наим-ие проема | Ширина, м | Высота, м | Площадь (1 шт), м2 | Кол-во, шт | Площадь всего, м2
И/1-15 | ОК-3 | 2.3 | 1.75 | 4.025 | 2 | 8.05 |  | И/1-15 | ОК-3 | 2.3 | 1.75 | 4.025 | 2 | 8.05 | И/1-15 | ОК-3 | 2.3 | 1.75 | 4.025 | 2 | 8.05
| ОК-4 | 2 | 1.75 | 3.5 | 1 | 3.5 |  |  | ОК-4 | 2 | 1.75 | 3.5 | 1 | 3.5 |  | ОК-4 | 2 | 1.75 | 3.5 | 1 | 3.5
| ОК-6.1 | 0.9 | 1.75 | 1.575 | 2 | 3.15 |  |  | ОК-6.1 | 0.9 | 1.75 | 1.575 | 2 | 3.15 |  | ОК-6.1 | 0.9 | 1.75 | 1.575 | 2 | 3.15
| ОК-6.2 | 0.9 | 1.75 | 1.575 | 2 | 3.15 |  |  | ОК-6.2 | 0.9 | 1.75 | 1.575 | 2 | 3.15 |  | ОК-6.2 | 0.9 | 1.75 | 1.575 | 2 | 3.15
| ОК-7.1 | 0.75 | 1.75 | 1.3125 | 1 | 1.3125 |  |  | ОК-7.1 | 0.75 | 1.75 | 1.3125 | 1 | 1.3125 |  | ОК-7.1 | 0.75 | 1.75 | 1.3125 | 1 | 1.3125
| ОК-7.2 | 0.75 | 1.75 | 1.3125 | 1 | 1.3125 |  |  | ОК-7.2 | 0.75 | 1.75 | 1.3125 | 1 | 1.3125 |  | ОК-7.2 | 0.75 | 1.75 | 1.3125 | 1 | 1.3125
[5 empty] | ИТОГО: | 20.475 | [6 empty] | ИТОГО: | 20.475 | [5 empty] | ИТОГО: | 20.475
15/А-И | ОК-3 | 2.3 | 1.75 | 4.025 | 2 | 8.05 |  | 15/А-И | ОК-3 | 2.3 | 1.75 | 4.025 | 2 | 8.05 | 15/А-И | ОК-3 | 2.3 | 1.75 | 4.025 | 1 | 4.025
| ОК-6.1 | 0.9 | 1.75 | 1.575 | 1 | 1.575 |  |  | ОК-6.1 | 0.9 | 1.75 | 1.575 | 1 | 1.575 |  | ОК-6.1 | 0.9 | 1.75 | 1.575 | 2 | 3.15
| ОК-6.2 | 0.9 | 1.75 | 1.575 | 1 | 1.575 |  |  | ОК-6.2 | 0.9 | 1.75 | 1.575 | 1 | 1.575 |  | ОК-6.2 | 0.9 | 1.75 | 1.575 | 2 | 3.15
[5 empty] | ИТОГО: | 11.2 | [6 empty] | ИТОГО: | 11.2 | [5 empty] | ИТОГО: | 10.325
А/1-15 | ОК-2 | 1.2 | 1.75 | 2.1 | 1 | 2.1 |  | А/1-15 | ОК-2 | 1.2 | 1.75 | 2.1 | 1 | 2.1 | А/1-15 | ОК-2 | 1.2 | 1.75 | 2.1 | 1 | 2.1
| ОК-3 | 2.3 | 1.75 | 4.025 | 1 | 4.025 |  |  | ОК-3 | 2.3 | 1.75 | 4.025 | 1 | 4.025 |  | ОК-3 | 2.3 | 1.75 | 4.025 | 1 | 4.025
| ОК-4 | 2 | 1.75 | 3.5 | 1 | 3.5 |  |  | ОК-4 | 2 | 1.75 | 3.5 | 1 | 3.5 |  | ОК-6.1 | 0.9 | 1.75 | 1.575 | 1 | 1.575
| ОК-6.1 | 0.9 | 1.75 | 1.575 | 1 | 1.575 |  |  | ОК-6.1 | 0.9 | 1.75 | 1.575 | 1 | 1.575 |  | ОК-6.2 | 0.9 | 1.75 | 1.575 | 1 | 1.575
| ОК-6.2 | 0.9 | 1.75 | 1.575 | 1 | 1.575 |  |  | ОК-6.2 | 0.9 | 1.75 | 1.575 | 1 | 1.575 |  | ОК-7.1 | 0.75 | 1.75 | 1.3125 | 1 | 1.3125
[5 empty] | ИТОГО: | 12.775 | [6 empty] | ИТОГО: | 12.775 |  | ОК-7.2 | 0.75 | 1.75 | 1.3125 | 1 | 1.3125
1/А-И | ОК-5 | 2.6 | 1.75 | 4.55 | 1 | 4.55 |  | 1/А-И | ОК-5 | 2.6 | 1.75 | 4.55 | 1 | 4.55 | [5 empty] | ИТОГО: | 11.9
| ОК-8.1 | 1.05 | 1.75 | 1.8375 | 1 | 1.8375 |  |  | ОК-8.1 | 1.05 | 1.75 | 1.8375 | 1 | 1.8375 | 1/А-И | ОК-5 | 2.6 | 1.75 | 4.55 | 1 | 4.55
| ОК-8.2 | 1.05 | 1.75 | 1.8375 | 1 | 1.8375 |  |  | ОК-8.2 | 1.05 | 1.75 | 1.8375 | 1 | 1.8375 |  | ОК-8.1 | 1.05 | 1.75 | 1.8375 | 1 | 1.8375
[5 empty] | ИТОГО: | 8.225 | [6 empty] | ИТОГО: | 8.225 |  | ОК-8.2 | 1.05 | 1.75 | 1.8375 | 1 | 1.8375
И/1-15 лоджии | ОК-17.1 | 2.1 | 2.55 | 5.355 | 2 | 10.71 |  | И/1-15 лоджии | ОК-19.1 | 1.6 | 2.55 | 4.08 | 2 | 8.16 | [5 empty] | ИТОГО: | 8.225
| ОК-17.2 | 2.1 | 2.55 | 5.355 | 2 | 10.71 |  |  | ОК-19.2 | 1.6 | 2.55 | 4.08 | 1 | 4.08 | И/1-15 лоджии | ОК-19.1 | 1.6 | 2.55 | 4.08 | 2 | 8.16
[5 empty] | ИТОГО: | 21.42 |  |  | ОК-20 | 1.85 | 2.55 | 4.7175 | 1 | 4.7175 |  | ОК-19.2 | 1.6 | 2.55 | 4.08 | 1 | 4.08
15/А-И лоджии | ОК-17.2 | 2.1 | 2.55 | 5.355 | 1 | 5.355 | [6 empty] | ИТОГО: | 16.9575 |  | ОК-20 | 1.85 | 2.55 | 4.7175 | 1 | 4.7175
[5 empty] | ИТОГО: | 5.355 |  | 15/А-И лоджии | ОК-21 | 1.7 | 2.55 | 4.335 | 1 | 4.335 | [5 empty] | ИТОГО: | 16.9575
А/1-15 лоджии | ОК-17.1 | 2.1 | 2.55 | 5.355 | 1 | 5.355 | [6 empty] | ИТОГО: | 4.335 | 15/А-И лоджии | ОК-21 | 1.7 | 2.55 | 4.335 | 1 | 4.335
| ОК-17.2 | 2.1 | 2.55 | 5.355 | 1 | 5.355 |  | А/1-15 лоджии | ОК-18.1 | 1.8 | 2.55 | 4.59 | 1 | 4.59 | [5 empty] | ИТОГО: | 4.335
[5 empty] | ИТОГО: | 10.71 |  |  | ОК-18.2 | 1.8 | 2.55 | 4.59 | 1 | 4.59 | А/1-15 лоджии | ОК-18.1 | 1.8 | 2.55 | 4.59 | 1 | 4.59
[13 empty] | ИТОГО: | 9.18 |  | ОК-18.2 | 1.8 | 2.55 | 4.59 | 1 | 4.59
[20 empty] | ИТОГО: | 9.18
И/1-15 лодж сн | ОК-9 | 2.4 | 1.8 | 4.32 | 4 | 17.28 |  | И/1-15 лодж сн | ОК-9 | 2.4 | 1.8 | 4.32 | 4 | 17.28
15/А-И лодж сн | ОК-9 | 2.4 | 1.8 | 4.32 | 1 | 4.32 |  | 15/А-И лодж сн | ОК-9 | 2.4 | 1.8 | 4.32 | 1 | 4.32 | И/1-15 лодж сн | ОК-9 | 2.4 | 1.8 | 4.32 | 4 | 17.28
А/1-15 лодж сн | ОК-9 | 2.4 | 1.8 | 4.32 | 2 | 8.64 |  | А/1-15 лодж сн | ОК-9 | 2.4 | 1.8 | 4.32 | 2 | 8.64 | 15/А-И лодж сн | ОК-9 | 2.4 | 1.8 | 4.32 | 1 | 4.32
[15 empty] | А/1-15 лодж сн | ОК-9 | 2.4 | 1.8 | 4.32 | 2 | 8.64
Этаж: 16
Оси фасада | Наим-ие проема | Ширина, м | Высота, м | Площадь (1 шт), м2 | Кол-во, шт | Площадь всего, м2
И/1-15 | ОК-14 | 2.3 | 2.01 | 4.623 | 2 | 9.246
| ОК-16 | 2 | 2.01 | 4.02 | 1 | 4.02
| ОК-11.1 | 0.9 | 2.01 | 1.809 | 2 | 3.618
| ОК-11.2 | 0.9 | 2.01 | 1.809 | 2 | 3.618
| ОК-12.1 | 0.75 | 2.01 | 1.5075 | 1 | 1.5075
| ОК-12.2 | 0.75 | 2.01 | 1.5075 | 1 | 1.5075
[5 empty] | ИТОГО: | 23.517
15/А-И | ОК-14 | 2.3 | 2.01 | 4.623 | 1 | 4.623
| ОК-11.1 | 0.9 | 2.01 | 1.809 | 2 | 3.618
| ОК-11.2 | 0.9 | 2.01 | 1.809 | 2 | 3.618
[5 empty] | ИТОГО: | 11.859
А/1-15 | ОК-14 | 2.3 | 2.01 | 4.623 | 1 | 4.623
| ОК-26 | 1.2 | 1.75 | 2.1 | 1 | 2.1
| ОК-11.1 | 0.9 | 2.01 | 1.809 | 1 | 1.809
| ОК-11.2 | 0.9 | 2.01 | 1.809 | 1 | 1.809
| ОК-12.1 | 0.75 | 2.01 | 1.5075 | 1 | 1.5075
| ОК-12.2 | 0.75 | 2.01 | 1.5075 | 1 | 1.5075
[5 empty] | ИТОГО: | 13.356
1/А-И | ОК-15 | 2.6 | 2.01 | 5.226 | 1 | 5.226
| ОК-13.1 | 1.05 | 2.01 | 2.1105 | 1 | 2.1105
| ОК-13.2 | 1.05 | 2.01 | 2.1105 | 1 | 2.1105
[5 empty] | ИТОГО: | 9.447
И/1-15 лоджии | ОК-23.1 | 1.6 | 2.81 | 4.496 | 2 | 8.992
| ОК-23.2 | 1.6 | 2.81 | 4.496 | 1 | 4.496
| ОК-24 | 1.85 | 2.81 | 5.1985 | 1 | 5.1985
[5 empty] | ИТОГО: | 18.6865
15/А-И лоджии | ОК-25 | 1.7 | 2.81 | 4.777 | 1 | 4.777
[5 empty] | ИТОГО: | 4.777
А/1-15 лоджии | ОК-22.1 | 1.8 | 2.81 | 5.058 | 1 | 5.058
| ОК-22.2 | 1.8 | 2.81 | 5.058 | 1 | 5.058
[5 empty] | ИТОГО: | 10.116
И/1-15 лодж сн | ОК-10 | 2.4 | 2.06 | 4.944 | 4 | 19.776
15/А-И лодж сн | ОК-10 | 2.4 | 2.06 | 4.944 | 1 | 4.944
А/1-15 лодж сн | ОК-10 | 2.4 | 2.06 | 4.944 | 2 | 9.888
ПРОЕМЫ - для устройства отделки (четверти 50мм + проемы снаружи лоджий без четвертей)
Этаж: 1 | [7 empty] | Этаж: 2, 3 | [6 empty] | Этаж: 4
Оси фасада | Наим-ие проема | Ширина, м | Высота, м | Площадь (1 шт), м2 | Кол-во, шт | Площадь всего, м2 |  | Оси фасада | Наим-ие проема | Ширина, м | Высота, м | Площадь (1 шт), м2 | Кол-во, шт | Площадь всего, м2 | Оси фасада | Наим-ие проема | Ширина, м | Высота, м | Площадь (1 шт), м2 | Кол-во, шт | Площадь всего, м2
И/1-15 | Вт-4 | 2.3 | 2.87 | 6.601 | 1 | 6.601 |  | И/1-15 | ОК-3 | 2.3 | 1.75 | 4.025 | 4 | 16.1 | И/1-15 | ОК-3 | 2.3 | 1.75 | 4.025 | 2 | 8.05
| Вт-5 | 2 | 2.87 | 5.74 | 1 | 5.74 |  |  | ОК-4 | 2 | 1.75 | 3.5 | 2 | 7 |  | ОК-4 | 2 | 1.75 | 3.5 | 1 | 3.5
| Вт-7 | 2.7 | 2.87 | 7.749 | 1 | 7.749 | [6 empty] | ИТОГО: | 23.1 |  | ОК-6.1 | 0.9 | 1.75 | 1.575 | 2 | 3.15
| Вт-8 | 2.05 | 2.87 | 5.8835 | 1 | 5.8835 |  | 15/А-И | ОК-3 | 2.3 | 1.75 | 4.025 | 3 | 12.075 |  | ОК-6.2 | 0.9 | 1.75 | 1.575 | 2 | 3.15
| Вт-9 | 2.3 | 2.87 | 6.601 | 1 | 6.601 | [6 empty] | ИТОГО: | 12.075 |  | ОК-7.1 | 0.75 | 1.75 | 1.3125 | 1 | 1.3125
| Вт-10 | 1.85 | 2.87 | 5.3095 | 1 | 5.3095 |  | А/1-15 | ОК-2 | 1.2 | 1.75 | 2.1 | 1 | 2.1 |  | ОК-7.2 | 0.75 | 1.75 | 1.3125 | 1 | 1.3125
| Вт-13.1 | 2.85 | 2.87 | 8.1795 | 1 | 8.1795 |  |  | ОК-3 | 2.3 | 1.75 | 4.025 | 2 | 8.05 | [5 empty] | ИТОГО: | 20.475
| Вт-13.2 | 2.9 | 2.87 | 8.323 | 1 | 8.323 |  |  | ОК-4 | 2 | 1.75 | 3.5 | 1 | 3.5 | 15/А-И | ОК-3 | 2.3 | 1.75 | 4.025 | 1 | 4.025
| Вт-14 | 2.4 | 2.87 | 6.888 | 1 | 6.888 | [6 empty] | ИТОГО: | 13.65 |  | ОК-6.1 | 0.9 | 1.75 | 1.575 | 2 | 3.15
| Вт-15 | 2.35 | 2.87 | 6.7445 | 1 | 6.7445 |  | 1/А-И | ОК-5 | 2.6 | 1.75 | 4.55 | 2 | 9.1 |  | ОК-6.2 | 0.9 | 1.75 | 1.575 | 2 | 3.15
[5 empty] | ИТОГО: | 68.019 | [6 empty] | ИТОГО: | 9.1 | [5 empty] | ИТОГО: | 10.325
15/А-И | Вт-4 | 2.3 | 2.87 | 6.601 | 2 | 13.202 |  | И/1-15 лоджии | ОК-17.1 | 2.1 | 2.55 | 5.355 | 2 | 10.71 | А/1-15 | ОК-2 | 1.2 | 1.75 | 2.1 | 1 | 2.1
| Вт-18 | 2.55 | 2.87 | 7.3185 | 1 | 7.3185 |  |  | ОК-17.2 | 2.1 | 2.55 | 5.355 | 2 | 10.71 |  | ОК-3 | 2.3 | 1.75 | 4.025 | 1 | 4.025
[5 empty] | ИТОГО: | 20.5205 |  |  | ОК-9 | 2.4 | 1.8 | 4.32 | 8 | 34.56 |  | ОК-6.1 | 0.9 | 1.75 | 1.575 | 1 | 1.575
А/1-15 | ОК-1 | 1.2 | 2.85 | 3.42 | 1 | 3.42 | [6 empty] | ИТОГО: | 55.98 |  | ОК-6.2 | 0.9 | 1.75 | 1.575 | 1 | 1.575
| Вт-1 | 3 | 2.87 | 8.61 | 1 | 8.61 |  | 15/А-И лоджии | ОК-17.2 | 2.1 | 2.55 | 5.355 | 1 | 5.355 |  | ОК-7.1 | 0.75 | 1.75 | 1.3125 | 1 | 1.3125
| Вт-4 | 2.3 | 2.87 | 6.601 | 3 | 19.803 |  |  | ОК-9 | 2.4 | 1.8 | 4.32 | 2 | 8.64 |  | ОК-7.2 | 0.75 | 1.75 | 1.3125 | 1 | 1.3125
| Вт-5 | 2 | 2.87 | 5.74 | 1 | 5.74 | [6 empty] | ИТОГО: | 13.995 | [5 empty] | ИТОГО: | 11.9
[5 empty] | ИТОГО: | 37.573 |  | А/1-15 лоджии | ОК-17.1 | 2.1 | 2.55 | 5.355 | 1 | 5.355 | 1/А-И | ОК-5 | 2.6 | 1.75 | 4.55 | 1 | 4.55
1/А-И | Вт-6 | 2.6 | 2.87 | 7.462 | 2 | 14.924 |  |  | ОК-17.2 | 2.1 | 2.55 | 5.355 | 1 | 5.355 |  | ОК-8.1 | 1.05 | 1.75 | 1.8375 | 1 | 1.8375
[5 empty] | ИТОГО: | 14.924 |  |  | ОК-9 | 2.4 | 1.8 | 4.32 | 4 | 17.28 |  | ОК-8.2 | 1.05 | 1.75 | 1.8375 | 1 | 1.8375
[13 empty] | ИТОГО: | 27.99 | [5 empty] | ИТОГО: | 8.225
[15 empty] | И/1-15 лоджии | ОК-17.1 | 2.1 | 2.55 | 5.355 | 2 | 10.71
[16 empty] | ОК-17.2 | 2.1 | 2.55 | 5.355 | 2 | 10.71
[16 empty] | ОК-9 | 2.4 | 1.8 | 4.32 | 8 | 34.56
[20 empty] | ИТОГО: | 55.98
[15 empty] | 15/А-И лоджии | ОК-17.2 | 2.1 | 2.55 | 5.355 | 1 | 5.355
[16 empty] | ОК-9 | 2.4 | 1.8 | 4.32 | 2 | 8.64
[20 empty] | ИТОГО: | 13.995
[15 empty] | А/1-15 лоджии | ОК-17.1 | 2.1 | 2.55 | 5.355 | 1 | 5.355
[16 empty] | ОК-17.2 | 2.1 | 2.55 | 5.355 | 1 | 5.355
[16 empty] | ОК-9 | 2.4 | 1.8 | 4.32 | 4 | 17.28
[20 empty] | ИТОГО: | 27.99
Этаж: 5 | [7 empty] | Этаж: 6; (9,10,13,14) | [6 empty] | Этаж: (7,8); (11,12,15)
Оси фасада | Наим-ие проема | Ширина, м | Высота, м | Площадь (1 шт), м2 | Кол-во, шт | Площадь всего, м2 |  | Оси фасада | Наим-ие проема | Ширина, м | Высота, м | Площадь (1 шт), м2 | Кол-во, шт | Площадь всего, м2 | Оси фасада | Наим-ие проема | Ширина, м | Высота, м | Площадь (1 шт), м2 | Кол-во, шт | Площадь всего, м2
И/1-15 | ОК-3 | 2.3 | 1.75 | 4.025 | 2 | 8.05 |  | И/1-15 | ОК-3 | 2.3 | 1.75 | 4.025 | 2 | 8.05 | И/1-15 | ОК-3 | 2.3 | 1.75 | 4.025 | 2 | 8.05
| ОК-4 | 2 | 1.75 | 3.5 | 1 | 3.5 |  |  | ОК-4 | 2 | 1.75 | 3.5 | 1 | 3.5 |  | ОК-4 | 2 | 1.75 | 3.5 | 1 | 3.5
| ОК-6.1 | 0.9 | 1.75 | 1.575 | 2 | 3.15 |  |  | ОК-6.1 | 0.9 | 1.75 | 1.575 | 2 | 3.15 |  | ОК-6.1 | 0.9 | 1.75 | 1.575 | 2 | 3.15
| ОК-6.2 | 0.9 | 1.75 | 1.575 | 2 | 3.15 |  |  | ОК-6.2 | 0.9 | 1.75 | 1.575 | 2 | 3.15 |  | ОК-6.2 | 0.9 | 1.75 | 1.575 | 2 | 3.15
| ОК-7.1 | 0.75 | 1.75 | 1.3125 | 1 | 1.3125 |  |  | ОК-7.1 | 0.75 | 1.75 | 1.3125 | 1 | 1.3125 |  | ОК-7.1 | 0.75 | 1.75 | 1.3125 | 1 | 1.3125
| ОК-7.2 | 0.75 | 1.75 | 1.3125 | 1 | 1.3125 |  |  | ОК-7.2 | 0.75 | 1.75 | 1.3125 | 1 | 1.3125 |  | ОК-7.2 | 0.75 | 1.75 | 1.3125 | 1 | 1.3125
[5 empty] | ИТОГО: | 20.475 | [6 empty] | ИТОГО: | 20.475 | [5 empty] | ИТОГО: | 20.475
15/А-И | ОК-3 | 2.3 | 1.75 | 4.025 | 2 | 8.05 |  | 15/А-И | ОК-3 | 2.3 | 1.75 | 4.025 | 2 | 8.05 | 15/А-И | ОК-3 | 2.3 | 1.75 | 4.025 | 1 | 4.025
| ОК-6.1 | 0.9 | 1.75 | 1.575 | 1 | 1.575 |  |  | ОК-6.1 | 0.9 | 1.75 | 1.575 | 1 | 1.575 |  | ОК-6.1 | 0.9 | 1.75 | 1.575 | 2 | 3.15
| ОК-6.2 | 0.9 | 1.75 | 1.575 | 1 | 1.575 |  |  | ОК-6.2 | 0.9 | 1.75 | 1.575 | 1 | 1.575 |  | ОК-6.2 | 0.9 | 1.75 | 1.575 | 2 | 3.15
[5 empty] | ИТОГО: | 11.2 | [6 empty] | ИТОГО: | 11.2 | [5 empty] | ИТОГО: | 10.325
А/1-15 | ОК-2 | 1.2 | 1.75 | 2.1 | 1 | 2.1 |  | А/1-15 | ОК-2 | 1.2 | 1.75 | 2.1 | 1 | 2.1 | А/1-15 | ОК-2 | 1.2 | 1.75 | 2.1 | 1 | 2.1
| ОК-3 | 2.3 | 1.75 | 4.025 | 1 | 4.025 |  |  | ОК-3 | 2.3 | 1.75 | 4.025 | 1 | 4.025 |  | ОК-3 | 2.3 | 1.75 | 4.025 | 1 | 4.025
| ОК-4 | 2 | 1.75 | 3.5 | 1 | 3.5 |  |  | ОК-4 | 2 | 1.75 | 3.5 | 1 | 3.5 |  | ОК-6.1 | 0.9 | 1.75 | 1.575 | 1 | 1.575
| ОК-6.1 | 0.9 | 1.75 | 1.575 | 1 | 1.575 |  |  | ОК-6.1 | 0.9 | 1.75 | 1.575 | 1 | 1.575 |  | ОК-6.2 | 0.9 | 1.75 | 1.575 | 1 | 1.575
| ОК-6.2 | 0.9 | 1.75 | 1.575 | 1 | 1.575 |  |  | ОК-6.2 | 0.9 | 1.75 | 1.575 | 1 | 1.575 |  | ОК-7.1 | 0.75 | 1.75 | 1.3125 | 1 | 1.3125
[5 empty] | ИТОГО: | 12.775 | [6 empty] | ИТОГО: | 12.775 |  | ОК-7.2 | 0.75 | 1.75 | 1.3125 | 1 | 1.3125
1/А-И | ОК-5 | 2.6 | 1.75 | 4.55 | 1 | 4.55 |  | 1/А-И | ОК-5 | 2.6 | 1.75 | 4.55 | 1 | 4.55 | [5 empty] | ИТОГО: | 11.9
| ОК-8.1 | 1.05 | 1.75 | 1.8375 | 1 | 1.8375 |  |  | ОК-8.1 | 1.05 | 1.75 | 1.8375 | 1 | 1.8375 | 1/А-И | ОК-5 | 2.6 | 1.75 | 4.55 | 1 | 4.55
| ОК-8.2 | 1.05 | 1.75 | 1.8375 | 1 | 1.8375 |  |  | ОК-8.2 | 1.05 | 1.75 | 1.8375 | 1 | 1.8375 |  | ОК-8.1 | 1.05 | 1.75 | 1.8375 | 1 | 1.8375
[5 empty] | ИТОГО: | 8.225 | [6 empty] | ИТОГО: | 8.225 |  | ОК-8.2 | 1.05 | 1.75 | 1.8375 | 1 | 1.8375
И/1-15 лоджии | ОК-17.1 | 2.1 | 2.55 | 5.355 | 2 | 10.71 |  | И/1-15 лоджии | ОК-19.1 | 1.6 | 2.55 | 4.08 | 2 | 8.16 | [5 empty] | ИТОГО: | 8.225
| ОК-17.2 | 2.1 | 2.55 | 5.355 | 2 | 10.71 |  |  | ОК-19.2 | 1.6 | 2.55 | 4.08 | 1 | 4.08 | И/1-15 лоджии | ОК-19.1 | 1.6 | 2.55 | 4.08 | 2 | 8.16
| ОК-9 | 2.4 | 1.8 | 4.32 | 8 | 34.56 |  |  | ОК-20 | 1.85 | 2.55 | 4.7175 | 1 | 4.7175 |  | ОК-19.2 | 1.6 | 2.55 | 4.08 | 1 | 4.08
[5 empty] | ИТОГО: | 55.98 |  |  | ОК-9 | 2.4 | 1.8 | 4.32 | 8 | 34.56 |  | ОК-20 | 1.85 | 2.55 | 4.7175 | 1 | 4.7175
15/А-И лоджии | ОК-17.2 | 2.1 | 2.55 | 5.355 | 1 | 5.355 | [6 empty] | ИТОГО: | 51.5175 |  | ОК-9 | 2.4 | 1.8 | 4.32 | 8 | 34.56
| ОК-9 | 2.4 | 1.8 | 4.32 | 2 | 8.64 |  | 15/А-И лоджии | ОК-21 | 1.7 | 2.55 | 4.335 | 1 | 4.335 | [5 empty] | ИТОГО: | 51.5175
[5 empty] | ИТОГО: | 13.995 |  |  | ОК-9 | 2.4 | 1.8 | 4.32 | 2 | 8.64 | 15/А-И лоджии | ОК-21 | 1.7 | 2.55 | 4.335 | 1 | 4.335
А/1-15 лоджии | ОК-17.1 | 2.1 | 2.55 | 5.355 | 1 | 5.355 | [6 empty] | ИТОГО: | 12.975 |  | ОК-9 | 2.4 | 1.8 | 4.32 | 2 | 8.64
| ОК-17.2 | 2.1 | 2.55 | 5.355 | 1 | 5.355 |  | А/1-15 лоджии | ОК-18.1 | 1.8 | 2.55 | 4.59 | 1 | 4.59 | [5 empty] | ИТОГО: | 12.975
| ОК-9 | 2.4 | 1.8 | 4.32 | 4 | 17.28 |  |  | ОК-18.2 | 1.8 | 2.55 | 4.59 | 1 | 4.59 | А/1-15 лоджии | ОК-18.1 | 1.8 | 2.55 | 4.59 | 1 | 4.59
[5 empty] | ИТОГО: | 27.99 |  |  | ОК-9 | 2.4 | 1.8 | 4.32 | 4 | 17.28 |  | ОК-18.2 | 1.8 | 2.55 | 4.59 | 1 | 4.59
[13 empty] | ИТОГО: | 26.46 |  | ОК-9 | 2.4 | 1.8 | 4.32 | 4 | 17.28
[20 empty] | ИТОГО: | 26.46
Этаж: 16
Оси фасада | Наим-ие проема | Ширина, м | Высота, м | Площадь (1 шт), м2 | Кол-во, шт | Площадь всего, м2
И/1-15 | ОК-14 | 2.3 | 2.01 | 4.623 | 2 | 9.246
| ОК-16 | 2 | 2.01 | 4.02 | 1 | 4.02
| ОК-11.1 | 0.9 | 2.01 | 1.809 | 2 | 3.618
| ОК-11.2 | 0.9 | 2.01 | 1.809 | 2 | 3.618
| ОК-12.1 | 0.75 | 2.01 | 1.5075 | 1 | 1.5075
| ОК-12.2 | 0.75 | 2.01 | 1.5075 | 1 | 1.5075
[5 empty] | ИТОГО: | 23.517
15/А-И | ОК-14 | 2.3 | 2.01 | 4.623 | 1 | 4.623
| ОК-11.1 | 0.9 | 2.01 | 1.809 | 2 | 3.618
| ОК-11.2 | 0.9 | 2.01 | 1.809 | 2 | 3.618
[5 empty] | ИТОГО: | 11.859
А/1-15 | ОК-14 | 2.3 | 2.01 | 4.623 | 1 | 4.623
| ОК-26 | 1.2 | 1.75 | 2.1 | 1 | 2.1
| ОК-11.1 | 0.9 | 2.01 | 1.809 | 1 | 1.809
| ОК-11.2 | 0.9 | 2.01 | 1.809 | 1 | 1.809
| ОК-12.1 | 0.75 | 2.01 | 1.5075 | 1 | 1.5075
| ОК-12.2 | 0.75 | 2.01 | 1.5075 | 1 | 1.5075
[5 empty] | ИТОГО: | 13.356
1/А-И | ОК-15 | 2.6 | 2.01 | 5.226 | 1 | 5.226
| ОК-13.1 | 1.05 | 2.01 | 2.1105 | 1 | 2.1105
| ОК-13.2 | 1.05 | 2.01 | 2.1105 | 1 | 2.1105
[5 empty] | ИТОГО: | 9.447
И/1-15 лоджии | ОК-23.1 | 1.6 | 2.81 | 4.496 | 2 | 8.992
| ОК-23.2 | 1.6 | 2.81 | 4.496 | 1 | 4.496
| ОК-24 | 1.85 | 2.81 | 5.1985 | 1 | 5.1985
| ОК-10 | 2.4 | 2.06 | 4.944 | 8 | 39.552
[5 empty] | ИТОГО: | 58.2385
15/А-И лоджии | ОК-25 | 1.7 | 2.81 | 4.777 | 1 | 4.777
| ОК-10 | 2.4 | 2.06 | 4.944 | 2 | 9.888
[5 empty] | ИТОГО: | 14.665
А/1-15 лоджии | ОК-22.1 | 1.8 | 2.81 | 5.058 | 1 | 5.058
| ОК-22.2 | 1.8 | 2.81 | 5.058 | 1 | 5.058
| ОК-10 | 2.4 | 2.06 | 4.944 | 4 | 19.776
[5 empty] | ИТОГО: | 29.892
Note on D7: Пользователь: высота проема от отм.+ 0,600
Note on B9: Пользователь: утопленные витражи
Note on D29: Пользователь: от отм. -0,600 до отм. -0,400 (высота проема)
Note on D128: Пользователь: полная высота проема
Note on N141: Пользователь: при расчете отделки учитывается площадь с двух сторон (нужно вычесть проем два раза)
Note on N144: Пользователь: при расчете отделки учитывается площадь с двух сторон (нужно вычесть проем два раза)
Note on N148: Пользователь: при расчете отделки учитывается площадь с двух сторон (нужно вычесть проем два раза)
Note on V152: Пользователь: при расчете отделки учитывается площадь с двух сторон (нужно вычесть проем два раза)
Note on V155: Пользователь: при расчете отделки учитывается площадь с двух сторон (нужно вычесть проем два раза)
Note on V159: Пользователь: при расчете отделки учитывается площадь с двух сторон (нужно вычесть проем два раза)
Note on F189: Пользователь: при расчете отделки учитывается площадь с двух сторон (нужно вычесть проем два раза)
Note on N190: Пользователь: при расчете отделки учитывается площадь с двух сторон (нужно вычесть проем два раза)
Note on V191: Пользователь: при расчете отделки учитывается площадь с двух сторон (нужно вычесть проем два раза)
Note on F192: Пользователь: при расчете отделки учитывается площадь с двух сторон (нужно вычесть проем два раза)
Note on N193: Пользователь: при расчете отделки учитывается площадь с двух сторон (нужно вычесть проем два раза)
Note on V194: Пользователь: при расчете отделки учитывается площадь с двух сторон (нужно вычесть проем два раза)
Note on F196: Пользователь: при расчете отделки учитывается площадь с двух сторон (нужно вычесть проем два раза)
Note on N197: Пользователь: при расчете отделки учитывается площадь с двух сторон (нужно вычесть проем два раза)
Note on V198: Пользователь: при расчете отделки учитывается площадь с двух сторон (нужно вычесть проем два раза)
Note on F228: Пользователь: при расчете отделки учитывается площадь с двух сторон (нужно вычесть проем два раза)
Note on F231: Пользователь: при расчете отделки учитывается площадь с двух сторон (нужно вычесть проем два раза)
Note on F235: Пользователь: при расчете отделки учитывается площадь с двух сторон (нужно вычесть проем два раза)

## Проемы ГП-1.2
ПРОЕМЫ - для устройства утепления (четверти 50мм) | [5 empty] | 0.05 | м | ГП-1.2
Этаж: 1 | [7 empty] | Этаж: 2, 3 | [7 empty] | Этаж: 4
Оси фасада | Наим-ие проема | Ширина, м | Высота, м | Площадь (1 шт), м2 | Кол-во, шт | Площадь всего, м2 |  | Оси фасада | Наим-ие проема | Ширина, м | Высота, м | Площадь (1 шт), м2 | Кол-во, шт | Площадь всего, м2 |  | Оси фасада | Наим-ие проема | Ширина, м | Высота, м | Площадь (1 шт), м2 | Кол-во, шт | Площадь всего, м2
Г/1-13 | Вт-1 | 2.6 | 2.27 | 5.902 | 1 | 5.902 |  | Г/1-13 | ОК-1 | 2.3 | 1.75 | 4.025 | 5 | 20.125 |  | Г/1-13 | ОК-1 | 2.3 | 1.75 | 4.025 | 2 | 8.05
| Вт-2 | 2.3 | 2.27 | 5.221 | 5 | 26.105 | [6 empty] | ИТОГО: | 20.125 |  |  | ОК-4.1 | 0.9 | 1.75 | 1.575 | 3 | 4.725
| Вт-3 | 3.2 | 2.27 | 7.264 | 1 | 7.264 |  | 13/А-Г | ОК-2 | 2.6 | 1.75 | 4.55 | 2 | 9.1 |  |  | ОК-4.2 | 0.9 | 1.75 | 1.575 | 3 | 4.725
| Вт-4 | 2.25 | 2.27 | 5.1075 | 1 | 5.1075 | [6 empty] | ИТОГО: | 9.1 | [6 empty] | ИТОГО: | 17.5
| Вт-7 | 2.3 | 2.27 | 5.221 | 1 | 5.221 |  | А/1-13 | ОК-1 | 2.3 | 1.75 | 4.025 | 5 | 20.125 |  | 13/А-Г | ОК-2 | 2.6 | 1.75 | 4.55 | 1 | 4.55
| Вт-8 | 2.55 | 2.27 | 5.7885 | 1 | 5.7885 |  | 2 эт | ОК-10 | 0.8 | 0.53 | 0.424 | 1 | 0.424 |  |  | ОК-5.1 | 1.05 | 1.75 | 1.8375 | 1 | 1.8375
[5 empty] | ИТОГО: | 55.388 |  | 2 эт | ОК-3 | 0.8 | 0.82 | 0.656 | 1 | 0.656 |  |  | ОК-5.2 | 1.05 | 1.75 | 1.8375 | 1 | 1.8375
13/А-Г | Вт-9 | 2.6 | 2.27 | 5.902 | 1 | 5.902 |  | 3 эт | ОК-3 | 0.8 | 0.93 | 0.744 | 1 | 0.744 | [6 empty] | ИТОГО: | 8.225
| Вт-10 | 2.5 | 2.27 | 5.675 | 1 | 5.675 |  | 3 эт | ОК-3 | 1.25 | 1.61 | 2.0125 | 1 | 2.0125 |  | А/1-13 | ОК-1 | 2.3 | 1.75 | 4.025 | 3 | 12.075
[5 empty] | ИТОГО: | 11.577 | [6 empty] | ИТОГО: | 21.205 | 22.8815 |  | ОК-3 | 1.25 | 0.14 | 0.175 | 1 | 0.175
А/1-13 | Вт-2 | 2.3 | 2.27 | 5.221 | 7 | 36.547 |  | Г/1-13 лоджии | ОК-11.1 | 2.1 | 2.55 | 5.355 | 3 | 16.065 |  |  | ОК-4.1 | 0.9 | 1.75 | 1.575 | 2 | 3.15
| Вт-11 | 3.05 | 2.27 | 6.9235 | 1 | 6.9235 |  |  | ОК-11.2 | 2.1 | 2.55 | 5.355 | 1 | 5.355 |  |  | ОК-4.2 | 0.9 | 1.75 | 1.575 | 2 | 3.15
| дверь | 0.8 | 0.9 | 0.72 | 1 | 0.72 |  |  | ОК-12 | 2.2 | 2.55 | 5.61 | 1 | 5.61 | [6 empty] | ИТОГО: | 18.55
| ОК-10 | 0.8 | 1.34 | 1.072 | 1 | 1.072 | [6 empty] | ИТОГО: | 27.03 |  | Г/1-13 лоджии | ОК-11.1 | 2.1 | 2.55 | 5.355 | 3 | 16.065
[5 empty] | ИТОГО: | 45.2625 |  | А/1-13 лоджии | ОК-11.1 | 2.1 | 2.55 | 5.355 | 2 | 10.71 |  |  | ОК-11.2 | 2.1 | 2.55 | 5.355 | 1 | 5.355
[9 empty] | ОК-11.2 | 2.1 | 2.55 | 5.355 | 1 | 5.355 |  |  | ОК-12 | 2.2 | 2.55 | 5.61 | 1 | 5.61
Свет.приямок | ОК-24 | 0.9 | 0.2 | 0.18 | 2 | 0.36 | [6 empty] | ИТОГО: | 16.065 | [6 empty] | ИТОГО: | 27.03
[16 empty] | А/1-13 лоджии | ОК-11.1 | 2.1 | 2.55 | 5.355 | 2 | 10.71
[17 empty] | ОК-11.2 | 2.1 | 2.55 | 5.355 | 1 | 5.355
[21 empty] | ИТОГО: | 16.065
[16 empty] | Г/1-13 лоджии | ОК-8.1 | 2.4 | 1.8 | 4.32 | 5 | 21.6
[16 empty] | А/1-13 лоджии | ОК-8.1 | 2.4 | 1.8 | 4.32 | 2 | 8.64
[17 empty] | ОК-8.2 | 2.7 | 1.8 | 4.86 | 1 | 4.86
Этаж: 5 | [7 empty] | Этаж: 6; (9,10,13,14) | [7 empty] | Этаж: (7,8); (11,12,15)
Оси фасада | Наим-ие проема | Ширина, м | Высота, м | Площадь (1 шт), м2 | Кол-во, шт | Площадь всего, м2 |  | Оси фасада | Наим-ие проема | Ширина, м | Высота, м | Площадь (1 шт), м2 | Кол-во, шт | Площадь всего, м2 |  | Оси фасада | Наим-ие проема | Ширина, м | Высота, м | Площадь (1 шт), м2 | Кол-во, шт | Площадь всего, м2
Г/1-13 | ОК-1 | 2.3 | 1.75 | 4.025 | 3 | 12.075 |  | Г/1-13 | ОК-1 | 2.3 | 1.75 | 4.025 | 3 | 12.075 |  | Г/1-13 | ОК-1 | 2.3 | 1.75 | 4.025 | 2 | 8.05
| ОК-4.1 | 0.9 | 1.75 | 1.575 | 2 | 3.15 |  |  | ОК-4.1 | 0.9 | 1.75 | 1.575 | 2 | 3.15 |  |  | ОК-4.1 | 0.9 | 1.75 | 1.575 | 3 | 4.725
| ОК-4.2 | 0.9 | 1.75 | 1.575 | 2 | 3.15 |  |  | ОК-4.2 | 0.9 | 1.75 | 1.575 | 2 | 3.15 |  |  | ОК-4.2 | 0.9 | 1.75 | 1.575 | 3 | 4.725
[5 empty] | ИТОГО: | 18.375 | [6 empty] | ИТОГО: | 18.375 | [6 empty] | ИТОГО: | 17.5
13/А-Г | ОК-2 | 2.6 | 1.75 | 4.55 | 1 | 4.55 |  | 13/А-Г | ОК-2 | 2.6 | 1.75 | 4.55 | 1 | 4.55 |  | 13/А-Г | ОК-2 | 2.6 | 1.75 | 4.55 | 1 | 4.55
| ОК-5.1 | 1.05 | 1.75 | 1.8375 | 1 | 1.8375 |  |  | ОК-5.1 | 1.05 | 1.75 | 1.8375 | 1 | 1.8375 |  |  | ОК-5.1 | 1.05 | 1.75 | 1.8375 | 1 | 1.8375
| ОК-5.2 | 1.05 | 1.75 | 1.8375 | 1 | 1.8375 |  |  | ОК-5.2 | 1.05 | 1.75 | 1.8375 | 1 | 1.8375 |  |  | ОК-5.2 | 1.05 | 1.75 | 1.8375 | 1 | 1.8375
[5 empty] | ИТОГО: | 8.225 | [6 empty] | ИТОГО: | 8.225 | [6 empty] | ИТОГО: | 8.225
А/1-13 | ОК-1 | 2.3 | 1.75 | 4.025 | 2 | 8.05 |  | А/1-13 | ОК-1 | 2.3 | 1.75 | 4.025 | 2 | 8.05 |  | А/1-13 | ОК-1 | 2.3 | 1.75 | 4.025 | 3 | 12.075
| ОК-3 | 1.25 | 1.75 | 2.1875 | 1 | 2.1875 |  |  | ОК-3 | 1.25 | 1.75 | 2.1875 | 1 | 2.1875 |  |  | ОК-3 | 1.25 | 1.75 | 2.1875 | 1 | 2.1875
| ОК-4.1 | 0.9 | 1.75 | 1.575 | 3 | 4.725 |  |  | ОК-4.1 | 0.9 | 1.75 | 1.575 | 3 | 4.725 |  |  | ОК-4.1 | 0.9 | 1.75 | 1.575 | 2 | 3.15
| ОК-4.2 | 0.9 | 1.75 | 1.575 | 3 | 4.725 |  |  | ОК-4.2 | 0.9 | 1.75 | 1.575 | 3 | 4.725 |  |  | ОК-4.2 | 0.9 | 1.75 | 1.575 | 2 | 3.15
[5 empty] | ИТОГО: | 19.6875 | [6 empty] | ИТОГО: | 19.6875 | [6 empty] | ИТОГО: | 20.5625
Г/1-13 лоджии | ОК-11.1 | 2.1 | 2.55 | 5.355 | 3 | 16.065 |  | Г/1-13 лоджии | ОК-11.2 | 2.1 | 2.55 | 5.355 | 1 | 5.355 |  | Г/1-13 лоджии | ОК-11.2 | 2.1 | 2.55 | 5.355 | 1 | 5.355
| ОК-11.2 | 2.1 | 2.55 | 5.355 | 1 | 5.355 |  |  | ОК-13 | 1.7 | 2.55 | 4.335 | 1 | 4.335 |  |  | ОК-13 | 1.7 | 2.55 | 4.335 | 1 | 4.335
| ОК-12 | 2.2 | 2.55 | 5.61 | 1 | 5.61 |  |  | ОК-14.1 | 1.5 | 2.55 | 3.825 | 1 | 3.825 |  |  | ОК-14.1 | 1.5 | 2.55 | 3.825 | 1 | 3.825
[5 empty] | ИТОГО: | 27.03 |  |  | ОК-14.2 | 1.45 | 2.55 | 3.6975 | 1 | 3.6975 |  |  | ОК-14.2 | 1.45 | 2.55 | 3.6975 | 1 | 3.6975
А/1-13 лоджии | ОК-11.1 | 2.1 | 2.55 | 5.355 | 2 | 10.71 |  |  | ОК-15 | 1.4 | 2.55 | 3.57 | 1 | 3.57 |  |  | ОК-15 | 1.4 | 2.55 | 3.57 | 1 | 3.57
| ОК-11.2 | 2.1 | 2.55 | 5.355 | 1 | 5.355 | [6 empty] | ИТОГО: | 20.7825 | [6 empty] | ИТОГО: | 20.7825
[5 empty] | ИТОГО: | 16.065 |  | А/1-13 лоджии | ОК-16.1 | 1.75 | 2.55 | 4.4625 | 1 | 4.4625 |  | А/1-13 лоджии | ОК-16.1 | 1.75 | 2.55 | 4.4625 | 1 | 4.4625
[9 empty] | ОК-16.2 | 1.9 | 2.55 | 4.845 | 1 | 4.845 |  |  | ОК-16.2 | 1.9 | 2.55 | 4.845 | 1 | 4.845
Г/1-13 лоджии | ОК-8.1 | 2.4 | 1.8 | 4.32 | 5 | 21.6 |  |  | ОК-17 | 1.6 | 2.55 | 4.08 | 1 | 4.08 |  |  | ОК-17 | 1.6 | 2.55 | 4.08 | 1 | 4.08
А/1-13 лоджии | ОК-8.1 | 2.4 | 1.8 | 4.32 | 2 | 8.64 | [6 empty] | ИТОГО: | 13.3875 | [6 empty] | ИТОГО: | 13.3875
| ОК-8.2 | 2.7 | 1.8 | 4.86 | 1 | 4.86
[8 empty] | Г/1-13 лоджии | ОК-8.1 | 2.4 | 1.8 | 4.32 | 5 | 21.6 |  | Г/1-13 лоджии | ОК-8.1 | 2.4 | 1.8 | 4.32 | 5 | 21.6
[8 empty] | А/1-13 лоджии | ОК-8.1 | 2.4 | 1.8 | 4.32 | 2 | 8.64 |  | А/1-13 лоджии | ОК-8.1 | 2.4 | 1.8 | 4.32 | 2 | 8.64
[9 empty] | ОК-8.2 | 2.7 | 1.8 | 4.86 | 1 | 4.86 |  |  | ОК-8.2 | 2.7 | 1.8 | 4.86 | 1 | 4.86
Этаж: 16
Оси фасада | Наим-ие проема | Ширина, м | Высота, м | Площадь (1 шт), м2 | Кол-во, шт | Площадь всего, м2
Г/1-13 | ОК-6 | 2.3 | 2.01 | 4.623 | 2 | 9.246
| ОК-8.3 | 0.9 | 2.01 | 1.809 | 3 | 5.427
| ОК-8.4 | 0.9 | 2.01 | 1.809 | 3 | 5.427
[5 empty] | ИТОГО: | 20.1
13/А-Г | ОК-7 | 2.6 | 2.01 | 5.226 | 1 | 5.226
| ОК-9.3 | 1.05 | 2.01 | 2.1105 | 1 | 2.1105
| ОК-9.4 | 1.05 | 2.01 | 2.1105 | 1 | 2.1105
[5 empty] | ИТОГО: | 9.447
А/1-13 | ОК-6 | 2.3 | 2.01 | 4.623 | 3 | 13.869
| ОК-3 | 1.25 | 1.75 | 2.1875 | 1 | 2.9125
| ОК-8.3 | 0.9 | 2.01 | 1.809 | 2 | 3.618
| ОК-8.4 | 0.9 | 2.01 | 1.809 | 2 | 3.618
[5 empty] | ИТОГО: | 24.0175
Г/1-13 лоджии | ОК-18 | 1.7 | 2.81 | 4.777 | 1 | 4.777
| ОК-19.1 | 1.5 | 2.81 | 4.215 | 1 | 4.215
| ОК-19.2 | 1.45 | 2.81 | 4.0745 | 1 | 4.0745
| ОК-20 | 2.1 | 2.81 | 5.901 | 1 | 5.901
| ОК-21 | 1.4 | 2.81 | 3.934 | 1 | 3.934
[5 empty] | ИТОГО: | 22.9015
А/1-13 лоджии | ОК-22.1 | 1.75 | 2.81 | 4.9175 | 1 | 4.9175
| ОК-22.2 | 1.9 | 2.81 | 5.339 | 1 | 5.339
| ОК-23 | 1.6 | 2.81 | 4.496 | 1 | 4.496
[5 empty] | ИТОГО: | 14.7525
Г/1-13 лоджии | ОК-9.1 | 2.4 | 2.06 | 4.944 | 5 | 24.72
А/1-13 лоджии | ОК-9.1 | 2.4 | 2.06 | 4.944 | 2 | 9.888
| ОК-9.2 | 2.7 | 2.06 | 5.562 | 1 | 5.562
ПРОЕМЫ - для устройства отделки (четверти 50мм + проемы снаружи лоджий без четвертей)
Этаж: 1 | [7 empty] | Этаж: 2, 3 | [7 empty] | Этаж: 4
Оси фасада | Наим-ие проема | Ширина, м | Высота, м | Площадь (1 шт), м2 | Кол-во, шт | Площадь всего, м2 |  | Оси фасада | Наим-ие проема | Ширина, м | Высота, м | Площадь (1 шт), м2 | Кол-во, шт | Площадь всего, м2 |  | Оси фасада | Наим-ие проема | Ширина, м | Высота, м | Площадь (1 шт), м2 | Кол-во, шт | Площадь всего, м2
Г/1-13 | Вт-1 | 2.6 | 2.87 | 7.462 | 1 | 7.462 |  | Г/1-13 | ОК-1 | 2.3 | 1.75 | 4.025 | 5 | 20.125 |  | Г/1-13 | ОК-1 | 2.3 | 1.75 | 4.025 | 2 | 8.05
| Вт-2 | 2.3 | 2.87 | 6.601 | 5 | 33.005 | [6 empty] | ИТОГО: | 20.125 |  |  | ОК-4.1 | 0.9 | 1.75 | 1.575 | 3 | 4.725
| Вт-3 | 3.2 | 2.87 | 9.184 | 1 | 9.184 |  | 13/А-Г | ОК-2 | 2.6 | 1.75 | 4.55 | 2 | 9.1 |  |  | ОК-4.2 | 0.9 | 1.75 | 1.575 | 3 | 4.725
| Вт-4 | 2.25 | 2.87 | 6.4575 | 1 | 6.4575 | [6 empty] | ИТОГО: | 9.1 | [6 empty] | ИТОГО: | 17.5
| Вт-7 | 2.3 | 2.87 | 6.601 | 1 | 6.601 |  | А/1-13 | ОК-1 | 2.3 | 1.75 | 4.025 | 5 | 20.125 |  | 13/А-Г | ОК-2 | 2.6 | 1.75 | 4.55 | 1 | 4.55
| Вт-8 | 2.55 | 2.87 | 7.3185 | 1 | 7.3185 |  | 2 эт | ОК-10 | 0.8 | 0.53 | 0.424 | 1 | 0.424 |  |  | ОК-5.1 | 1.05 | 1.75 | 1.8375 | 1 | 1.8375
[5 empty] | ИТОГО: | 70.028 |  | 2 эт | ОК-3 | 0.8 | 0.82 | 0.656 | 1 | 0.656 |  |  | ОК-5.2 | 1.05 | 1.75 | 1.8375 | 1 | 1.8375
13/А-Г | Вт-9 | 2.6 | 2.87 | 7.462 | 1 | 7.462 |  | 3 эт | ОК-3 | 0.8 | 0.93 | 0.744 | 1 | 0.744 | [6 empty] | ИТОГО: | 8.225
| Вт-10 | 2.5 | 2.87 | 7.175 | 1 | 7.175 |  | 3 эт | ОК-3 | 1.25 | 1.61 | 2.0125 | 1 | 2.0125 |  | А/1-13 | ОК-1 | 2.3 | 1.75 | 4.025 | 3 | 12.075
[5 empty] | ИТОГО: | 14.637 | [6 empty] | ИТОГО: | 21.205 | 22.8815 |  | ОК-3 | 1.25 | 0.14 | 0.175 | 1 | 0.175
А/1-13 | Вт-2 | 2.3 | 2.87 | 6.601 | 7 | 46.207 |  | Г/1-13 лоджии | ОК-11.1 | 2.1 | 2.55 | 5.355 | 3 | 16.065 |  |  | ОК-4.1 | 0.9 | 1.75 | 1.575 | 2 | 3.15
| Вт-11 | 3.05 | 2.87 | 8.7535 | 1 | 8.7535 |  |  | ОК-11.2 | 2.1 | 2.55 | 5.355 | 1 | 5.355 |  |  | ОК-4.2 | 0.9 | 1.75 | 1.575 | 2 | 3.15
| дверь | 0.8 | 1.5 | 1.2 | 1 | 1.2 |  |  | ОК-12 | 2.2 | 2.55 | 5.61 | 1 | 5.61 | [6 empty] | ИТОГО: | 18.55
| ОК-10 | 0.8 | 1.34 | 1.072 | 1 | 1.072 |  |  | ОК-8.1 | 2.4 | 1.8 | 4.32 | 10 | 43.2 |  | Г/1-13 лоджии | ОК-11.1 | 2.1 | 2.55 | 5.355 | 3 | 16.065
[5 empty] | ИТОГО: | 57.2325 | [6 empty] | ИТОГО: | 70.23 |  |  | ОК-11.2 | 2.1 | 2.55 | 5.355 | 1 | 5.355
[8 empty] | А/1-13 лоджии | ОК-11.1 | 2.1 | 2.55 | 5.355 | 2 | 10.71 |  |  | ОК-12 | 2.2 | 2.55 | 5.61 | 1 | 5.61
[9 empty] | ОК-11.2 | 2.1 | 2.55 | 5.355 | 1 | 5.355 |  |  | ОК-8.1 | 2.4 | 1.8 | 4.32 | 10 | 43.2
[9 empty] | ОК-8.1 | 2.4 | 1.8 | 4.32 | 4 | 17.28 | [6 empty] | ИТОГО: | 70.23
[9 empty] | ОК-8.2 | 2.7 | 1.8 | 4.86 | 2 | 9.72 |  | А/1-13 лоджии | ОК-11.1 | 2.1 | 2.55 | 5.355 | 2 | 10.71
[13 empty] | ИТОГО: | 43.065 |  |  | ОК-11.2 | 2.1 | 2.55 | 5.355 | 1 | 5.355
[17 empty] | ОК-8.1 | 2.4 | 1.8 | 4.32 | 4 | 17.28
[17 empty] | ОК-8.2 | 2.7 | 1.8 | 4.86 | 2 | 9.72
[21 empty] | ИТОГО: | 43.065
Этаж: 5 | [7 empty] | Этаж: 6; (9,10,13,14) | [7 empty] | Этаж: (7,8); (11,12,15)
Оси фасада | Наим-ие проема | Ширина, м | Высота, м | Площадь (1 шт), м2 | Кол-во, шт | Площадь всего, м2 |  | Оси фасада | Наим-ие проема | Ширина, м | Высота, м | Площадь (1 шт), м2 | Кол-во, шт | Площадь всего, м2 |  | Оси фасада | Наим-ие проема | Ширина, м | Высота, м | Площадь (1 шт), м2 | Кол-во, шт | Площадь всего, м2
Г/1-13 | ОК-1 | 2.3 | 1.75 | 4.025 | 3 | 12.075 |  | Г/1-13 | ОК-1 | 2.3 | 1.75 | 4.025 | 3 | 12.075 |  | Г/1-13 | ОК-1 | 2.3 | 1.75 | 4.025 | 2 | 8.05
| ОК-4.1 | 0.9 | 1.75 | 1.575 | 2 | 3.15 |  |  | ОК-4.1 | 0.9 | 1.75 | 1.575 | 2 | 3.15 |  |  | ОК-4.1 | 0.9 | 1.75 | 1.575 | 3 | 4.725
| ОК-4.2 | 0.9 | 1.75 | 1.575 | 2 | 3.15 |  |  | ОК-4.2 | 0.9 | 1.75 | 1.575 | 2 | 3.15 |  |  | ОК-4.2 | 0.9 | 1.75 | 1.575 | 3 | 4.725
[5 empty] | ИТОГО: | 18.375 | [6 empty] | ИТОГО: | 18.375 | [6 empty] | ИТОГО: | 17.5
13/А-Г | ОК-2 | 2.6 | 1.75 | 4.55 | 1 | 4.55 |  | 13/А-Г | ОК-2 | 2.6 | 1.75 | 4.55 | 1 | 4.55 |  | 13/А-Г | ОК-2 | 2.6 | 1.75 | 4.55 | 1 | 4.55
| ОК-5.1 | 1.05 | 1.75 | 1.8375 | 1 | 1.8375 |  |  | ОК-5.1 | 1.05 | 1.75 | 1.8375 | 1 | 1.8375 |  |  | ОК-5.1 | 1.05 | 1.75 | 1.8375 | 1 | 1.8375
| ОК-5.2 | 1.05 | 1.75 | 1.8375 | 1 | 1.8375 |  |  | ОК-5.2 | 1.05 | 1.75 | 1.8375 | 1 | 1.8375 |  |  | ОК-5.2 | 1.05 | 1.75 | 1.8375 | 1 | 1.8375
[5 empty] | ИТОГО: | 8.225 | [6 empty] | ИТОГО: | 8.225 | [6 empty] | ИТОГО: | 8.225
А/1-13 | ОК-1 | 2.3 | 1.75 | 4.025 | 2 | 8.05 |  | А/1-13 | ОК-1 | 2.3 | 1.75 | 4.025 | 2 | 8.05 |  | А/1-13 | ОК-1 | 2.3 | 1.75 | 4.025 | 3 | 12.075
| ОК-3 | 1.25 | 1.75 | 2.1875 | 1 | 2.1875 |  |  | ОК-3 | 1.25 | 1.75 | 2.1875 | 1 | 2.1875 |  |  | ОК-3 | 1.25 | 1.75 | 2.1875 | 1 | 2.1875
| ОК-4.1 | 0.9 | 1.75 | 1.575 | 3 | 4.725 |  |  | ОК-4.1 | 0.9 | 1.75 | 1.575 | 3 | 4.725 |  |  | ОК-4.1 | 0.9 | 1.75 | 1.575 | 2 | 3.15
| ОК-4.2 | 0.9 | 1.75 | 1.575 | 3 | 4.725 |  |  | ОК-4.2 | 0.9 | 1.75 | 1.575 | 3 | 4.725 |  |  | ОК-4.2 | 0.9 | 1.75 | 1.575 | 2 | 3.15
[5 empty] | ИТОГО: | 19.6875 | [6 empty] | ИТОГО: | 19.6875 | [6 empty] | ИТОГО: | 20.5625
Г/1-13 лоджии | ОК-11.1 | 2.1 | 2.55 | 5.355 | 3 | 16.065 |  | Г/1-13 лоджии | ОК-11.2 | 2.1 | 2.55 | 5.355 | 1 | 5.355 |  | Г/1-13 лоджии | ОК-11.2 | 2.1 | 2.55 | 5.355 | 1 | 5.355
| ОК-11.2 | 2.1 | 2.55 | 5.355 | 1 | 5.355 |  |  | ОК-13 | 1.7 | 2.55 | 4.335 | 1 | 4.335 |  |  | ОК-13 | 1.7 | 2.55 | 4.335 | 1 | 4.335
| ОК-12 | 2.2 | 2.55 | 5.61 | 1 | 5.61 |  |  | ОК-14.1 | 1.5 | 2.55 | 3.825 | 1 | 3.825 |  |  | ОК-14.1 | 1.5 | 2.55 | 3.825 | 1 | 3.825
| ОК-8.1 | 2.4 | 1.8 | 4.32 | 10 | 43.2 |  |  | ОК-14.2 | 1.45 | 2.55 | 3.6975 | 1 | 3.6975 |  |  | ОК-14.2 | 1.45 | 2.55 | 3.6975 | 1 | 3.6975
[5 empty] | ИТОГО: | 70.23 |  |  | ОК-15 | 1.4 | 2.55 | 3.57 | 1 | 3.57 |  |  | ОК-15 | 1.4 | 2.55 | 3.57 | 1 | 3.57
А/1-13 лоджии | ОК-11.1 | 2.1 | 2.55 | 5.355 | 2 | 10.71 |  |  | ОК-8.1 | 2.4 | 1.8 | 4.32 | 10 | 43.2 |  |  | ОК-8.1 | 2.4 | 1.8 | 4.32 | 10 | 43.2
| ОК-11.2 | 2.1 | 2.55 | 5.355 | 1 | 5.355 | [6 empty] | ИТОГО: | 63.9825 | [6 empty] | ИТОГО: | 63.9825
| ОК-8.1 | 2.4 | 1.8 | 4.32 | 4 | 17.28 |  | А/1-13 лоджии | ОК-16.1 | 1.75 | 2.55 | 4.4625 | 1 | 4.4625 |  | А/1-13 лоджии | ОК-16.1 | 1.75 | 2.55 | 4.4625 | 1 | 4.4625
| ОК-8.2 | 2.7 | 1.8 | 4.86 | 2 | 9.72 |  |  | ОК-16.2 | 1.9 | 2.55 | 4.845 | 1 | 4.845 |  |  | ОК-16.2 | 1.9 | 2.55 | 4.845 | 1 | 4.845
[5 empty] | ИТОГО: | 43.065 |  |  | ОК-17 | 1.6 | 2.55 | 4.08 | 1 | 4.08 |  |  | ОК-17 | 1.6 | 2.55 | 4.08 | 1 | 4.08
[9 empty] | ОК-8.1 | 2.4 | 1.8 | 4.32 | 4 | 17.28 |  |  | ОК-8.1 | 2.4 | 1.8 | 4.32 | 4 | 17.28
[9 empty] | ОК-8.2 | 2.7 | 1.8 | 4.86 | 2 | 9.72 |  |  | ОК-8.2 | 2.7 | 1.8 | 4.86 | 2 | 9.72
[13 empty] | ИТОГО: | 40.3875 | [6 empty] | ИТОГО: | 40.3875
Этаж: 16
Оси фасада | Наим-ие проема | Ширина, м | Высота, м | Площадь (1 шт), м2 | Кол-во, шт | Площадь всего, м2
Г/1-13 | ОК-6 | 2.3 | 2.01 | 4.623 | 2 | 9.246
| ОК-8.3 | 0.9 | 2.01 | 1.809 | 3 | 5.427
| ОК-8.4 | 0.9 | 2.01 | 1.809 | 3 | 5.427
[5 empty] | ИТОГО: | 20.1
13/А-Г | ОК-7 | 2.6 | 2.01 | 5.226 | 1 | 5.226
| ОК-9.3 | 1.05 | 2.01 | 2.1105 | 1 | 2.1105
| ОК-9.4 | 1.05 | 2.01 | 2.1105 | 1 | 2.1105
[5 empty] | ИТОГО: | 9.447
А/1-13 | ОК-6 | 2.3 | 2.01 | 4.623 | 3 | 13.869
| ОК-3 | 1.25 | 1.75 | 2.1875 | 1 | 2.9125
| ОК-8.3 | 0.9 | 2.01 | 1.809 | 2 | 3.618
| ОК-8.4 | 0.9 | 2.01 | 1.809 | 2 | 3.618
[5 empty] | ИТОГО: | 24.0175
Г/1-13 лоджии | ОК-18 | 1.7 | 2.81 | 4.777 | 1 | 4.777
| ОК-19.1 | 1.5 | 2.81 | 4.215 | 1 | 4.215
| ОК-19.2 | 1.45 | 2.81 | 4.0745 | 1 | 4.0745
| ОК-20 | 2.1 | 2.81 | 5.901 | 1 | 5.901
| ОК-21 | 1.4 | 2.81 | 3.934 | 1 | 3.934
| ОК-9.1 | 2.4 | 2.06 | 4.944 | 10 | 49.44
[5 empty] | ИТОГО: | 72.3415
А/1-13 лоджии | ОК-22.1 | 1.75 | 2.81 | 4.9175 | 1 | 4.9175
| ОК-22.2 | 1.9 | 2.81 | 5.339 | 1 | 5.339
| ОК-23 | 1.6 | 2.81 | 4.496 | 1 | 4.496
| ОК-9.1 | 2.4 | 2.06 | 4.944 | 4 | 19.776
| ОК-9.2 | 2.7 | 2.06 | 5.562 | 2 | 11.124
[5 empty] | ИТОГО: | 45.6525
Note on D7: Пользователь: высота проема от отм.+ 0,600
Note on L12: Пользователь: на 2 этаж попадает только часть окна, в отметках +3,520;+4,100
Note on L13: Пользователь: на 2 этаж попадает только часть окна, в отметках +5,700;+6,520 (четверть не учитывается, тк попадает на 3 этаж)
Note on L14: Пользователь: на 3 этаж попадает только часть окна, в отметках +6,520;+7,500
Note on L15: Пользователь: на 3 этаж попадает только часть окна, в отметках +8,700;+10,310 (четверть не учитывается, тк попадает на 4 этаж)
Note on O16: Пользователь: для 2 этажа
Note on P16: Пользователь: для 3 этажа
Note on T16: Пользователь: на 4 этаж попадает только часть окна, в отметках +10,500;+10,440
Note on D19: Пользователь: на 1 этаж попадает только часть двери в отметках +0,600; +1,550
Note on D20: Пользователь: на 1 этаж попадает только часть окна в отметках +2,000; +3,340 (четверть не учитывается, тк попадает на 2 этаж)
Note on D23: Пользователь: от отм. -0,600 до отм. -0,400 (высота проема)
Note on G74: Пользователь: + часть окна выхода на лк
Note on D100: Пользователь: полная высота проема
Note on L105: Пользователь: на 2 этаж попадает только часть окна, в отметках +3,520;+4,100
Note on L106: Пользователь: на 2 этаж попадает только часть окна, в отметках +5,700;+6,520 (четверть не учитывается, тк попадает на 3 этаж)
Note on L107: Пользователь: на 3 этаж попадает только часть окна, в отметках +6,520;+7,500
Note on L108: Пользователь: на 3 этаж попадает только часть окна, в отметках +8,700;+10,310 (четверть не учитывается, тк попадает на 4 этаж)
Note on O109: Пользователь: для 2 этажа
Note on P109: Пользователь: для 3 этажа
Note on T109: Пользователь: на 4 этаж попадает только часть окна, в отметках +10,500;+10,440
Note on D112: Пользователь: на 1 этаж попадает только часть двери в отметках 0,000; +1,550
Note on D113: Пользователь: на 1 этаж попадает только часть окна в отметках +2,000; +3,340 (четверть не учитывается, тк попадает на 2 этаж)
Note on N113: Пользователь: при расчете отделки учитывается площадь с двух сторон (нужно вычесть проем два раза)
Note on V116: Пользователь: при расчете отделки учитывается площадь с двух сторон (нужно вычесть проем два раза)
Note on N117: Пользователь: при расчете отделки учитывается площадь с двух сторон (нужно вычесть проем два раза)
Note on N118: Пользователь: при расчете отделки учитывается площадь с двух сторон (нужно вычесть проем два раза)
Note on V120: Пользователь: при расчете отделки учитывается площадь с двух сторон (нужно вычесть проем два раза)
Note on V121: Пользователь: при расчете отделки учитывается площадь с двух сторон (нужно вычесть проем два раза)
Note on F147: Пользователь: при расчете отделки учитывается площадь с двух сторон (нужно вычесть проем два раза)
Note on N149: Пользователь: при расчете отделки учитывается площадь с двух сторон (нужно вычесть проем два раза)
Note on V149: Пользователь: при расчете отделки учитывается площадь с двух сторон (нужно вычесть проем два раза)
Note on F151: Пользователь: при расчете отделки учитывается площадь с двух сторон (нужно вычесть проем два раза)
Note on F152: Пользователь: при расчете отделки учитывается площадь с двух сторон (нужно вычесть проем два раза)
Note on N154: Пользователь: при расчете отделки учитывается площадь с двух сторон (нужно вычесть проем два раза)
Note on V154: Пользователь: при расчете отделки учитывается площадь с двух сторон (нужно вычесть проем два раза)
Note on N155: Пользователь: при расчете отделки учитывается площадь с двух сторон (нужно вычесть проем два раза)
Note on V155: Пользователь: при расчете отделки учитывается площадь с двух сторон (нужно вычесть проем два раза)
Note on G170: Пользователь: + часть окна выхода на лк
Note on F179: Пользователь: при расчете отделки учитывается площадь с двух сторон (нужно вычесть проем два раза)
Note on F184: Пользователь: при расчете отделки учитывается площадь с двух сторон (нужно вычесть проем два раза)
Note on F185: Пользователь: при расчете отделки учитывается площадь с двух сторон (нужно вычесть проем два раза)

## Проемы ГП-2
ПРОЕМЫ - для устройства утепления (четверти 50мм) | [5 empty] | 0.05 | м | ГП-2
Этаж: 1 | [7 empty] | Этаж: 2, 3 | [6 empty] | Этаж: 4, 5
Оси фасада | Наим-ие проема | Ширина, м | Высота, м | Площадь (1 шт), м2 | Кол-во, шт | Площадь всего, м2 |  | Оси фасада | Наим-ие проема | Ширина, м | Высота, м | Площадь (1 шт), м2 | Кол-во, шт | Площадь всего, м2 | Оси фасада | Наим-ие проема | Ширина, м | Высота, м | Площадь (1 шт), м2 | Кол-во, шт | Площадь всего, м2
П/1-16 | Вт-1 | 1.4 | 2.27 | 3.178 | 1 | 3.178 |  | П/1-16 | ОК-1 | 2.3 | 1.75 | 4.025 | 5 | 20.125 | П/1-16 | ОК-1 | 2.3 | 1.75 | 4.025 | 3 | 12.075
| Вт-2 | 2.3 | 2.27 | 5.221 | 6 | 31.326 | [6 empty] | ИТОГО: | 20.125 |  | ОК-3.1 | 0.9 | 1.75 | 1.575 | 2 | 3.15
[5 empty] | ИТОГО: | 34.504 |  | 16/А-П | ОК-1 | 2.3 | 1.75 | 4.025 | 3 | 12.075 |  | ОК-3.2 | 0.9 | 1.75 | 1.575 | 2 | 3.15
16/А-П | Вт-2 | 2.3 | 2.27 | 5.221 | 3 | 15.663 |  |  | ОК-2 | 0.9 | 1.75 | 1.575 | 2 | 3.15 | [5 empty] | ИТОГО: | 18.375
| Вт-3 | 2 | 2.27 | 4.54 | 2 | 9.08 | [6 empty] | ИТОГО: | 15.225 | 16/А-П | ОК-1 | 2.3 | 1.75 | 4.025 | 2 | 8.05
| Вт-4 | 2.85 | 2.27 | 6.4695 | 1 | 6.4695 |  | А/1-16 | ОК-1 | 2.3 | 1.75 | 4.025 | 3 | 12.075 |  | ОК-3.1 | 0.9 | 1.75 | 1.575 | 1 | 1.575
| Вт-7 | 2.3 | 2.27 | 5.221 | 1 | 5.221 |  |  | ОК-2 | 2 | 1.75 | 3.5 | 1 | 3.5 |  | ОК-3.2 | 0.9 | 1.75 | 1.575 | 1 | 1.575
[5 empty] | ИТОГО: | 36.4335 | [6 empty] | ИТОГО: | 15.575 |  | ОК-4.1 | 0.75 | 1.75 | 1.3125 | 2 | 2.625
А/1-16 | Вт-2 | 2.3 | 2.27 | 5.221 | 3 | 15.663 |  | 1/А-П | ОК-1 | 2.3 | 1.75 | 4.025 | 4 | 16.1 |  | ОК-4.2 | 0.75 | 1.75 | 1.3125 | 2 | 2.625
| Вт-3 | 2 | 2.27 | 4.54 | 1 | 4.54 |  |  | ОК-2 | 2 | 1.75 | 3.5 | 1 | 3.5 | [5 empty] | ИТОГО: | 16.45
| Вт-8 | 2.65 | 2.27 | 6.0155 | 1 | 6.0155 | [6 empty] | ИТОГО: | 19.6 | А/1-16 | ОК-1 | 2.3 | 1.75 | 4.025 | 1 | 4.025
| Вт-9 | 2.35 | 2.27 | 5.3345 | 1 | 5.3345 |  | П/1-16 лоджии | ОК-7.1 | 2.1 | 2.55 | 5.355 | 2 | 10.71 |  | ОК-2 | 2 | 1.75 | 3.5 | 1 | 3.5
[5 empty] | ИТОГО: | 31.553 | [6 empty] | ИТОГО: | 10.71 |  | ОК-3.1 | 0.9 | 1.75 | 1.575 | 2 | 3.15
1/А-П | Вт-2 | 2.3 | 2.27 | 5.221 | 4 | 20.884 |  | 16/А-П лоджии | ОК-7.1 | 2.1 | 2.55 | 5.355 | 1 | 5.355 |  | ОК-3.2 | 0.9 | 1.75 | 1.575 | 2 | 3.15
| Вт-3 | 2 | 2.27 | 4.54 | 1 | 4.54 |  |  | ОК-7.2 | 2.1 | 2.55 | 5.355 | 2 | 10.71 | [5 empty] | ИТОГО: | 13.825
| Вт-10 | 2.55 | 2.27 | 5.7885 | 1 | 5.7885 | [6 empty] | ИТОГО: | 16.065 | 1/А-П | ОК-1 | 2.3 | 1.75 | 4.025 | 1 | 4.025
| Вт-12 | 2.6 | 2.27 | 5.902 | 1 | 5.902 |  | А/1-16 лоджии | ОК-7.2 | 2.1 | 2.55 | 5.355 | 2 | 10.71 |  | ОК-2 | 2 | 1.75 | 3.5 | 1 | 3.5
| Вт-13 | 1.85 | 2.27 | 4.1995 | 1 | 4.1995 | [6 empty] | ИТОГО: | 10.71 |  | ОК-3.1 | 0.9 | 1.75 | 1.575 | 3 | 4.725
[5 empty] | ИТОГО: | 41.314 |  | 1/А-П лоджии | ОК-7.1 | 2.1 | 2.55 | 5.355 | 1 | 5.355 |  | ОК-3.2 | 0.9 | 1.75 | 1.575 | 3 | 4.725
[9 empty] | ОК-7.2 | 2.1 | 2.55 | 5.355 | 1 | 5.355 | [5 empty] | ИТОГО: | 16.975
Свет.приямок | ОК-18 | 0.9 | 0.2 | 0.18 | 2 | 0.36 | [6 empty] | ИТОГО: | 10.71 | П/1-16 лоджии | ОК-7.1 | 2.1 | 2.55 | 5.355 | 2 | 10.71
[20 empty] | ИТОГО: | 10.71
[15 empty] | 16/А-П лоджии | ОК-7.1 | 2.1 | 2.55 | 5.355 | 1 | 5.355
[16 empty] | ОК-7.2 | 2.1 | 2.55 | 5.355 | 2 | 10.71
[20 empty] | ИТОГО: | 16.065
[15 empty] | 16/А-П лоджии | ОК-7.2 | 2.1 | 2.55 | 5.355 | 2 | 10.71
[20 empty] | ИТОГО: | 10.71
[15 empty] | 16/А-П лоджии | ОК-7.1 | 2.1 | 2.55 | 5.355 | 1 | 5.355
[16 empty] | ОК-7.2 | 2.1 | 2.55 | 5.355 | 1 | 5.355
[20 empty] | ИТОГО: | 10.71
[15 empty] | П/1-16 лодж сн | ОК-19 | 2.4 | 1.8 | 4.32 | 2 | 8.64
[15 empty] | 16/А-П лодж сн | ОК-19 | 2.4 | 1.8 | 4.32 | 3 | 12.96
[15 empty] | 16/А-П лодж сн | ОК-19 | 2.4 | 1.8 | 4.32 | 2 | 8.64
[15 empty] | 16/А-П лодж сн | ОК-19 | 2.4 | 1.8 | 4.32 | 2 | 8.64
Этаж: 6-14 | [7 empty] | Этаж: 15 | [6 empty] | Этаж: 16
Оси фасада | Наим-ие проема | Ширина, м | Высота, м | Площадь (1 шт), м2 | Кол-во, шт | Площадь всего, м2 |  | Оси фасада | Наим-ие проема | Ширина, м | Высота, м | Площадь (1 шт), м2 | Кол-во, шт | Площадь всего, м2 | Оси фасада | Наим-ие проема | Ширина, м | Высота, м | Площадь (1 шт), м2 | Кол-во, шт | Площадь всего, м2
П/1-16 | ОК-1 | 2.3 | 1.75 | 4.025 | 3 | 12.075 |  | П/1-16 | ОК-1 | 2.3 | 1.75 | 4.025 | 5 | 20.125 | П/1-16 | ОК-5.2 | 2.3 | 2.01 | 4.623 | 5 | 23.115
| ОК-3.1 | 0.9 | 1.75 | 1.575 | 2 | 3.15
| ОК-3.2 | 0.9 | 1.75 | 1.575 | 2 | 3.15
[5 empty] | ИТОГО: | 18.375 | [6 empty] | ИТОГО: | 20.125 | [5 empty] | ИТОГО: | 23.115
16/А-П | ОК-1 | 2.3 | 1.75 | 4.025 | 2 | 8.05 |  | 16/А-П | ОК-1 | 2.3 | 1.75 | 4.025 | 3 | 12.075 | 16/А-П | ОК-5.2 | 2.3 | 2.01 | 4.623 | 3 | 13.869
| ОК-3.1 | 0.9 | 1.75 | 1.575 | 1 | 1.575 |  |  | ОК-2 | 2 | 1.75 | 3.5 | 2 | 7 |  | ОК-6 | 2 | 2.01 | 4.02 | 2 | 8.04
| ОК-3.2 | 0.9 | 1.75 | 1.575 | 1 | 1.575
| ОК-4.1 | 0.75 | 1.75 | 1.3125 | 2 | 2.625
| ОК-4.2 | 0.75 | 1.75 | 1.3125 | 2 | 2.625
[5 empty] | ИТОГО: | 16.45 | [6 empty] | ИТОГО: | 19.075 | [5 empty] | ИТОГО: | 21.909
А/1-16 | ОК-1 | 2.3 | 1.75 | 4.025 | 1 | 4.025 |  | А/1-16 | ОК-1 | 2.3 | 1.75 | 4.025 | 3 | 12.075 | А/1-16 | ОК-5.2 | 2.3 | 2.01 | 4.623 | 3 | 13.869
| ОК-2 | 2 | 1.75 | 3.5 | 1 | 3.5 |  |  | ОК-2 | 2 | 1.75 | 3.5 | 1 | 3.5 |  | ОК-6 | 2 | 2.01 | 4.02 | 1 | 4.02
| ОК-3.1 | 0.9 | 1.75 | 1.575 | 2 | 3.15
| ОК-3.2 | 0.9 | 1.75 | 1.575 | 2 | 3.15
[5 empty] | ИТОГО: | 13.825 | [6 empty] | ИТОГО: | 15.575 | [5 empty] | ИТОГО: | 17.889
1/А-П | ОК-1 | 2.3 | 1.75 | 4.025 | 1 | 4.025 |  | 1/А-П | ОК-1 | 2.3 | 1.75 | 4.025 | 4 | 16.1 | 1/А-П | ОК-5.2 | 2.3 | 2.01 | 4.623 | 4 | 18.492
| ОК-2 | 2 | 1.75 | 3.5 | 1 | 3.5 |  |  | ОК-2 | 2 | 1.75 | 3.5 | 1 | 3.5 |  | ОК-6 | 2 | 2.01 | 4.02 | 1 | 4.02
| ОК-3.1 | 0.9 | 1.75 | 1.575 | 3 | 4.725
| ОК-3.2 | 0.9 | 1.75 | 1.575 | 3 | 4.725
[5 empty] | ИТОГО: | 16.975 | [6 empty] | ИТОГО: | 19.6 | [5 empty] | ИТОГО: | 22.512
П/1-16 лоджии | ОК-8 | 1.65 | 2.55 | 4.2075 | 1 | 4.2075 |  | П/1-16 лоджии | ОК-8 | 1.65 | 2.55 | 4.2075 | 1 | 4.2075 | П/1-16 лоджии | ОК-13 | 1.65 | 2.81 | 4.6365 | 1 | 4.6365
| ОК-9.1 | 1.65 | 2.55 | 4.2075 | 1 | 4.2075 |  |  | ОК-9.1 | 1.65 | 2.55 | 4.2075 | 1 | 4.2075 |  | ОК-14.1 | 1.6 | 2.81 | 4.496 | 1 | 4.496
[5 empty] | ИТОГО: | 8.415 | [6 empty] | ИТОГО: | 8.415 | [5 empty] | ИТОГО: | 9.1325
16/А-П лоджии | ОК-8 | 1.65 | 2.55 | 4.2075 | 1 | 4.2075 |  | 16/А-П лоджии | ОК-8 | 1.65 | 2.55 | 4.2075 | 1 | 4.2075 | 16/А-П лоджии | ОК-13 | 1.65 | 2.81 | 4.6365 | 1 | 4.6365
| ОК-9.2 | 1.6 | 2.55 | 4.08 | 1 | 4.08 |  |  | ОК-9.2 | 1.6 | 2.55 | 4.08 | 1 | 4.08 |  | ОК-14.2 | 1.6 | 2.81 | 4.496 | 1 | 4.496
| ОК-10.2 | 1.5 | 2.55 | 3.825 | 1 | 3.825 |  |  | ОК-10.2 | 1.5 | 2.55 | 3.825 | 1 | 3.825 |  | ОК-15.2 | 1.5 | 2.81 | 4.215 | 1 | 4.215
[5 empty] | ИТОГО: | 12.1125 | [6 empty] | ИТОГО: | 12.1125 | [5 empty] | ИТОГО: | 13.3475
А/1-16 лоджии | ОК-11 | 1.35 | 2.55 | 3.4425 | 1 | 3.4425 |  | А/1-16 лоджии | ОК-11 | 1.35 | 2.55 | 3.4425 | 1 | 3.4425 | А/1-16 лоджии | ОК-15.2 | 1.5 | 2.81 | 4.215 | 1 | 4.215
| ОК-10.2 | 1.5 | 2.55 | 3.825 | 1 | 3.825 |  |  | ОК-10.2 | 1.5 | 2.55 | 3.825 | 1 | 3.825 |  | ОК-16 | 1.35 | 2.81 | 3.7935 | 1 | 3.7935
[5 empty] | ИТОГО: | 7.2675 | [6 empty] | ИТОГО: | 7.2675 | [5 empty] | ИТОГО: | 8.0085
1/А-П лоджии | ОК-12 | 1.45 | 2.55 | 3.6975 | 1 | 3.6975 |  | 1/А-П лоджии | ОК-12 | 1.45 | 2.55 | 3.6975 | 1 | 3.6975 | 1/А-П лоджии | ОК-17 | 1.45 | 2.81 | 4.0745 | 1 | 4.0745
| ОК-10.1 | 1.5 | 2.55 | 3.825 | 1 | 3.825 |  |  | ОК-10.1 | 1.5 | 2.55 | 3.825 | 1 | 3.825 |  | ОК-15.1 | 1.5 | 2.81 | 4.215 | 1 | 4.215
[5 empty] | ИТОГО: | 7.5225 | [6 empty] | ИТОГО: | 7.5225 | [5 empty] | ИТОГО: | 8.2895
П/1-16 лодж сн | ОК-19 | 2.4 | 1.8 | 4.32 | 2 | 8.64 |  | П/1-16 лодж сн | ОК-19 | 2.4 | 1.8 | 4.32 | 2 | 8.64 | П/1-16 лодж сн | ОК-5.1 | 2.4 | 2.06 | 4.944 | 2 | 9.888
16/А-П лодж сн | ОК-19 | 2.4 | 1.8 | 4.32 | 3 | 12.96 |  | 16/А-П лодж сн | ОК-19 | 2.4 | 1.8 | 4.32 | 3 | 12.96 | 16/А-П лодж сн | ОК-5.1 | 2.4 | 2.06 | 4.944 | 3 | 14.832
16/А-П лодж сн | ОК-19 | 2.4 | 1.8 | 4.32 | 2 | 8.64 |  | 16/А-П лодж сн | ОК-19 | 2.4 | 1.8 | 4.32 | 2 | 8.64 | 16/А-П лодж сн | ОК-5.1 | 2.4 | 2.06 | 4.944 | 2 | 9.888
16/А-П лодж сн | ОК-19 | 2.4 | 1.8 | 4.32 | 2 | 8.64 |  | 16/А-П лодж сн | ОК-19 | 2.4 | 1.8 | 4.32 | 2 | 8.64 | 16/А-П лодж сн | ОК-5.1 | 2.4 | 2.06 | 4.944 | 2 | 9.888
ПРОЕМЫ - для устройства отделки (четверти 50мм + проемы снаружи лоджий без четвертей)
Этаж: 1 | [7 empty] | Этаж: 2, 3 | [6 empty] | Этаж: 4, 5
Оси фасада | Наим-ие проема | Ширина, м | Высота, м | Площадь (1 шт), м2 | Кол-во, шт | Площадь всего, м2 |  | Оси фасада | Наим-ие проема | Ширина, м | Высота, м | Площадь (1 шт), м2 | Кол-во, шт | Площадь всего, м2 | Оси фасада | Наим-ие проема | Ширина, м | Высота, м | Площадь (1 шт), м2 | Кол-во, шт | Площадь всего, м2
П/1-16 | Вт-1 | 1.4 | 2.87 | 4.018 | 1 | 4.018 |  | П/1-16 | ОК-1 | 2.3 | 1.75 | 4.025 | 5 | 20.125 | П/1-16 | ОК-1 | 2.3 | 1.75 | 4.025 | 3 | 12.075
| Вт-2 | 2.3 | 2.87 | 6.601 | 6 | 39.606 | [6 empty] | ИТОГО: | 20.125 |  | ОК-3.1 | 0.9 | 1.75 | 1.575 | 2 | 3.15
[5 empty] | ИТОГО: | 43.624 |  | 16/А-П | ОК-1 | 2.3 | 1.75 | 4.025 | 3 | 12.075 |  | ОК-3.2 | 0.9 | 1.75 | 1.575 | 2 | 3.15
16/А-П | Вт-2 | 2.3 | 2.87 | 6.601 | 3 | 19.803 |  |  | ОК-2 | 0.9 | 1.75 | 1.575 | 2 | 3.15 | [5 empty] | ИТОГО: | 18.375
| Вт-3 | 2 | 2.87 | 5.74 | 2 | 11.48 | [6 empty] | ИТОГО: | 15.225 | 16/А-П | ОК-1 | 2.3 | 1.75 | 4.025 | 2 | 8.05
| Вт-4 | 2.85 | 2.87 | 8.1795 | 1 | 8.1795 |  | А/1-16 | ОК-1 | 2.3 | 1.75 | 4.025 | 3 | 12.075 |  | ОК-3.1 | 0.9 | 1.75 | 1.575 | 1 | 1.575
| Вт-7 | 2.3 | 2.87 | 6.601 | 1 | 6.601 |  |  | ОК-2 | 2 | 1.75 | 3.5 | 1 | 3.5 |  | ОК-3.2 | 0.9 | 1.75 | 1.575 | 1 | 1.575
[5 empty] | ИТОГО: | 46.0635 | [6 empty] | ИТОГО: | 15.575 |  | ОК-4.1 | 0.75 | 1.75 | 1.3125 | 2 | 2.625
А/1-16 | Вт-2 | 2.3 | 2.87 | 6.601 | 3 | 19.803 |  | 1/А-П | ОК-1 | 2.3 | 1.75 | 4.025 | 4 | 16.1 |  | ОК-4.2 | 0.75 | 1.75 | 1.3125 | 2 | 2.625
| Вт-3 | 2 | 2.87 | 5.74 | 1 | 5.74 |  |  | ОК-2 | 2 | 1.75 | 3.5 | 1 | 3.5 | [5 empty] | ИТОГО: | 16.45
| Вт-8 | 2.65 | 2.87 | 7.6055 | 1 | 7.6055 | [6 empty] | ИТОГО: | 19.6 | А/1-16 | ОК-1 | 2.3 | 1.75 | 4.025 | 1 | 4.025
| Вт-9 | 2.35 | 2.87 | 6.7445 | 1 | 6.7445 |  | П/1-16 лоджии | ОК-7.1 | 2.1 | 2.55 | 5.355 | 2 | 10.71 |  | ОК-2 | 2 | 1.75 | 3.5 | 1 | 3.5
[5 empty] | ИТОГО: | 39.893 |  |  | ОК-19 | 2.4 | 1.8 | 4.32 | 4 | 17.28 |  | ОК-3.1 | 0.9 | 1.75 | 1.575 | 2 | 3.15
1/А-П | Вт-2 | 2.3 | 2.87 | 6.601 | 4 | 26.404 | [6 empty] | ИТОГО: | 27.99 |  | ОК-3.2 | 0.9 | 1.75 | 1.575 | 2 | 3.15
| Вт-3 | 2 | 2.87 | 5.74 | 1 | 5.74 |  | 16/А-П лоджии | ОК-7.1 | 2.1 | 2.55 | 5.355 | 1 | 5.355 | [5 empty] | ИТОГО: | 13.825
| Вт-10 | 2.55 | 2.87 | 7.3185 | 1 | 7.3185 |  |  | ОК-7.2 | 2.1 | 2.55 | 5.355 | 2 | 10.71 | 1/А-П | ОК-1 | 2.3 | 1.75 | 4.025 | 1 | 4.025
| Вт-12 | 2.6 | 2.87 | 7.462 | 1 | 7.462 |  |  | ОК-19 | 2.4 | 1.8 | 4.32 | 6 | 25.92 |  | ОК-2 | 2 | 1.75 | 3.5 | 1 | 3.5
| Вт-13 | 1.85 | 2.87 | 5.3095 | 1 | 5.3095 | [6 empty] | ИТОГО: | 41.985 |  | ОК-3.1 | 0.9 | 1.75 | 1.575 | 3 | 4.725
[5 empty] | ИТОГО: | 52.234 |  | А/1-16 лоджии | ОК-7.2 | 2.1 | 2.55 | 5.355 | 2 | 10.71 |  | ОК-3.2 | 0.9 | 1.75 | 1.575 | 3 | 4.725
[9 empty] | ОК-19 | 2.4 | 1.8 | 4.32 | 4 | 17.28 | [5 empty] | ИТОГО: | 16.975
[13 empty] | ИТОГО: | 27.99 | П/1-16 лоджии | ОК-7.1 | 2.1 | 2.55 | 5.355 | 2 | 10.71
[8 empty] | 1/А-П лоджии | ОК-7.1 | 2.1 | 2.55 | 5.355 | 1 | 5.355 |  | ОК-19 | 2.4 | 1.8 | 4.32 | 4 | 17.28
[9 empty] | ОК-7.2 | 2.1 | 2.55 | 5.355 | 1 | 5.355 | [5 empty] | ИТОГО: | 27.99
[9 empty] | ОК-19 | 2.4 | 1.8 | 4.32 | 4 | 17.28 | 16/А-П лоджии | ОК-7.1 | 2.1 | 2.55 | 5.355 | 1 | 5.355
[13 empty] | ИТОГО: | 27.99 |  | ОК-7.2 | 2.1 | 2.55 | 5.355 | 2 | 10.71
[16 empty] | ОК-19 | 2.4 | 1.8 | 4.32 | 6 | 25.92
[20 empty] | ИТОГО: | 41.985
[15 empty] | А/1-16 лоджии | ОК-7.2 | 2.1 | 2.55 | 5.355 | 2 | 10.71
[16 empty] | ОК-19 | 2.4 | 1.8 | 4.32 | 4 | 17.28
[20 empty] | ИТОГО: | 27.99
[15 empty] | 1/А-П лоджии | ОК-7.1 | 2.1 | 2.55 | 5.355 | 1 | 5.355
[16 empty] | ОК-7.2 | 2.1 | 2.55 | 5.355 | 1 | 5.355
[16 empty] | ОК-19 | 2.4 | 1.8 | 4.32 | 4 | 17.28
[20 empty] | ИТОГО: | 27.99
Этаж: 6-14 | [7 empty] | Этаж: 15 | [6 empty] | Этаж: 16
Оси фасада | Наим-ие проема | Ширина, м | Высота, м | Площадь (1 шт), м2 | Кол-во, шт | Площадь всего, м2 |  | Оси фасада | Наим-ие проема | Ширина, м | Высота, м | Площадь (1 шт), м2 | Кол-во, шт | Площадь всего, м2 | Оси фасада | Наим-ие проема | Ширина, м | Высота, м | Площадь (1 шт), м2 | Кол-во, шт | Площадь всего, м2
П/1-16 | ОК-1 | 2.3 | 1.75 | 4.025 | 3 | 12.075 |  | П/1-16 | ОК-1 | 2.3 | 1.75 | 4.025 | 5 | 20.125 | П/1-16 | ОК-5.2 | 2.3 | 2.01 | 4.623 | 5 | 23.115
| ОК-3.1 | 0.9 | 1.75 | 1.575 | 2 | 3.15
| ОК-3.2 | 0.9 | 1.75 | 1.575 | 2 | 3.15
[5 empty] | ИТОГО: | 18.375 | [6 empty] | ИТОГО: | 20.125 | [5 empty] | ИТОГО: | 23.115
16/А-П | ОК-1 | 2.3 | 1.75 | 4.025 | 2 | 8.05 |  | 16/А-П | ОК-1 | 2.3 | 1.75 | 4.025 | 3 | 12.075 | 16/А-П | ОК-5.2 | 2.3 | 2.01 | 4.623 | 3 | 13.869
| ОК-3.1 | 0.9 | 1.75 | 1.575 | 1 | 1.575 |  |  | ОК-2 | 2 | 1.75 | 3.5 | 2 | 7 |  | ОК-6 | 2 | 2.01 | 4.02 | 2 | 8.04
| ОК-3.2 | 0.9 | 1.75 | 1.575 | 1 | 1.575
| ОК-4.1 | 0.75 | 1.75 | 1.3125 | 2 | 2.625
| ОК-4.2 | 0.75 | 1.75 | 1.3125 | 2 | 2.625
[5 empty] | ИТОГО: | 16.45 | [6 empty] | ИТОГО: | 19.075 | [5 empty] | ИТОГО: | 21.909
А/1-16 | ОК-1 | 2.3 | 1.75 | 4.025 | 1 | 4.025 |  | А/1-16 | ОК-1 | 2.3 | 1.75 | 4.025 | 3 | 12.075 | А/1-16 | ОК-5.2 | 2.3 | 2.01 | 4.623 | 3 | 13.869
| ОК-2 | 2 | 1.75 | 3.5 | 1 | 3.5 |  |  | ОК-2 | 2 | 1.75 | 3.5 | 1 | 3.5 |  | ОК-6 | 2 | 2.01 | 4.02 | 1 | 4.02
| ОК-3.1 | 0.9 | 1.75 | 1.575 | 2 | 3.15
| ОК-3.2 | 0.9 | 1.75 | 1.575 | 2 | 3.15
[5 empty] | ИТОГО: | 13.825 | [6 empty] | ИТОГО: | 15.575 | [5 empty] | ИТОГО: | 17.889
1/А-П | ОК-1 | 2.3 | 1.75 | 4.025 | 1 | 4.025 |  | 1/А-П | ОК-1 | 2.3 | 1.75 | 4.025 | 4 | 16.1 | 1/А-П | ОК-5.2 | 2.3 | 2.01 | 4.623 | 4 | 18.492
| ОК-2 | 2 | 1.75 | 3.5 | 1 | 3.5 |  |  | ОК-2 | 2 | 1.75 | 3.5 | 1 | 3.5 |  | ОК-6 | 2 | 2.01 | 4.02 | 1 | 4.02
| ОК-3.1 | 0.9 | 1.75 | 1.575 | 3 | 4.725
| ОК-3.2 | 0.9 | 1.75 | 1.575 | 3 | 4.725
[5 empty] | ИТОГО: | 16.975 | [6 empty] | ИТОГО: | 19.6 | [5 empty] | ИТОГО: | 22.512
П/1-16 лоджии | ОК-8 | 1.65 | 2.55 | 4.2075 | 1 | 4.2075 |  | П/1-16 лоджии | ОК-8 | 1.65 | 2.55 | 4.2075 | 1 | 4.2075 | П/1-16 лоджии | ОК-13 | 1.65 | 2.81 | 4.6365 | 1 | 4.6365
| ОК-9.1 | 1.65 | 2.55 | 4.2075 | 1 | 4.2075 |  |  | ОК-9.1 | 1.65 | 2.55 | 4.2075 | 1 | 4.2075 |  | ОК-14.1 | 1.6 | 2.81 | 4.496 | 1 | 4.496
| ОК-19 | 2.4 | 1.8 | 4.32 | 4 | 17.28 |  |  | ОК-19 | 2.4 | 1.8 | 4.32 | 4 | 17.28 |  | ОК-5.1 | 2.4 | 2.06 | 4.944 | 4 | 19.776
[5 empty] | ИТОГО: | 25.695 | [6 empty] | ИТОГО: | 25.695 | [5 empty] | ИТОГО: | 28.9085
16/А-П лоджии | ОК-8 | 1.65 | 2.55 | 4.2075 | 1 | 4.2075 |  | 16/А-П лоджии | ОК-8 | 1.65 | 2.55 | 4.2075 | 1 | 4.2075 | 16/А-П лоджии | ОК-13 | 1.65 | 2.81 | 4.6365 | 1 | 4.6365
| ОК-9.2 | 1.6 | 2.55 | 4.08 | 1 | 4.08 |  |  | ОК-9.2 | 1.6 | 2.55 | 4.08 | 1 | 4.08 |  | ОК-14.2 | 1.6 | 2.81 | 4.496 | 1 | 4.496
| ОК-10.2 | 1.5 | 2.55 | 3.825 | 1 | 3.825 |  |  | ОК-10.2 | 1.5 | 2.55 | 3.825 | 1 | 3.825 |  | ОК-15.2 | 1.5 | 2.81 | 4.215 | 1 | 4.215
| ОК-19 | 2.4 | 1.8 | 4.32 | 6 | 25.92 |  |  | ОК-19 | 2.4 | 1.8 | 4.32 | 6 | 25.92 |  | ОК-5.1 | 2.4 | 2.06 | 4.944 | 6 | 29.664
[5 empty] | ИТОГО: | 38.0325 | [6 empty] | ИТОГО: | 38.0325 | [5 empty] | ИТОГО: | 43.0115
А/1-16 лоджии | ОК-11 | 1.35 | 2.55 | 3.4425 | 1 | 3.4425 |  | А/1-16 лоджии | ОК-11 | 1.35 | 2.55 | 3.4425 | 1 | 3.4425 | А/1-16 лоджии | ОК-15.2 | 1.5 | 2.81 | 4.215 | 1 | 4.215
| ОК-10.2 | 1.5 | 2.55 | 3.825 | 1 | 3.825 |  |  | ОК-10.2 | 1.5 | 2.55 | 3.825 | 1 | 3.825 |  | ОК-16 | 1.35 | 2.81 | 3.7935 | 1 | 3.7935
| ОК-19 | 2.4 | 1.8 | 4.32 | 4 | 17.28 |  |  | ОК-19 | 2.4 | 1.8 | 4.32 | 4 | 17.28 |  | ОК-5.1 | 2.4 | 2.06 | 4.944 | 4 | 19.776
[5 empty] | ИТОГО: | 24.5475 | [6 empty] | ИТОГО: | 24.5475 | [5 empty] | ИТОГО: | 27.7845
1/А-П лоджии | ОК-12 | 1.45 | 2.55 | 3.6975 | 1 | 3.6975 |  | 1/А-П лоджии | ОК-12 | 1.45 | 2.55 | 3.6975 | 1 | 3.6975 | 1/А-П лоджии | ОК-17 | 1.45 | 2.81 | 4.0745 | 1 | 4.0745
| ОК-10.1 | 1.5 | 2.55 | 3.825 | 1 | 3.825 |  |  | ОК-10.1 | 1.5 | 2.55 | 3.825 | 1 | 3.825 |  | ОК-15.1 | 1.5 | 2.81 | 4.215 | 1 | 4.215
| ОК-19 | 2.4 | 1.8 | 4.32 | 4 | 17.28 |  |  | ОК-19 | 2.4 | 1.8 | 4.32 | 4 | 17.28 |  | ОК-5.1 | 2.4 | 2.06 | 4.944 | 4 | 19.776
[5 empty] | ИТОГО: | 24.8025 | [6 empty] | ИТОГО: | 24.8025 | [5 empty] | ИТОГО: | 28.0655
Note on D7: Пользователь: высота проема от отм.+ 0,600
Note on D27: Пользователь: от отм. -0,600 до отм. -0,400 (высота проема)
Note on D93: Пользователь: полная высота проема
Note on N105: Пользователь: при расчете отделки учитывается площадь с двух сторон (нужно вычесть проем два раза)
Note on N109: Пользователь: при расчете отделки учитывается площадь с двух сторон (нужно вычесть проем два раза)
Note on N112: Пользователь: при расчете отделки учитывается площадь с двух сторон (нужно вычесть проем два раза)
Note on V114: Пользователь: при расчете отделки учитывается площадь с двух сторон (нужно вычесть проем два раза)
Note on N116: Пользователь: при расчете отделки учитывается площадь с двух сторон (нужно вычесть проем два раза)
Note on V118: Пользователь: при расчете отделки учитывается площадь с двух сторон (нужно вычесть проем два раза)
Note on V121: Пользователь: при расчете отделки учитывается площадь с двух сторон (нужно вычесть проем два раза)
Note on V125: Пользователь: при расчете отделки учитывается площадь с двух сторон (нужно вычесть проем два раза)
Note on F154: Пользователь: при расчете отделки учитывается площадь с двух сторон (нужно вычесть проем два раза)
Note on N154: Пользователь: при расчете отделки учитывается площадь с двух сторон (нужно вычесть проем два раза)
Note on V154: Пользователь: при расчете отделки учитывается площадь с двух сторон (нужно вычесть проем два раза)
Note on F159: Пользователь: при расчете отделки учитывается площадь с двух сторон (нужно вычесть проем два раза)
Note on N159: Пользователь: при расчете отделки учитывается площадь с двух сторон (нужно вычесть проем два раза)
Note on V159: Пользователь: при расчете отделки учитывается площадь с двух сторон (нужно вычесть проем два раза)
Note on F163: Пользователь: при расчете отделки учитывается площадь с двух сторон (нужно вычесть проем два раза)
Note on N163: Пользователь: при расчете отделки учитывается площадь с двух сторон (нужно вычесть проем два раза)
Note on V163: Пользователь: при расчете отделки учитывается площадь с двух сторон (нужно вычесть проем два раза)
Note on F167: Пользователь: при расчете отделки учитывается площадь с двух сторон (нужно вычесть проем два раза)
Note on N167: Пользователь: при расчете отделки учитывается площадь с двух сторон (нужно вычесть проем два раза)
Note on V167: Пользователь: при расчете отделки учитывается площадь с двух сторон (нужно вычесть проем два раза)

## Откосы ГП-1.1
ПРОЕМЫ - (с учетом четвертей 50мм) |  |  |  |  | 0.05 | м | ГП-1.1 | [5 empty] | нижний отскос выхода на лоджию не выполняется - РП
Этаж: 1 | [6 empty] | Этаж: 2, 3 | [7 empty] | Этаж: 4
Оси фасада | Наим-ие проема | Ширина, м | Высота, м | Кол-во, шт | Откосы штукат, м2 | Откосы клей, м2 | Оси фасада | Наим-ие проема | Ширина, м | Высота, м | Кол-во, шт | Откосы штукат, м2 | Откосы клей, м2 |  | Оси фасада | Наим-ие проема | Ширина, м | Высота, м | Кол-во, шт | Откосы штукат, м2 | Откосы клей, м2
И/1-15 | Вт-4 | 2.3 | 2.87 | 1 | 1.3668 | 1.7578 | И/1-15 | ОК-3 | 2.3 | 1.75 | 4 | 3.944 | 5.508 |  | И/1-15 | ОК-3 | 2.3 | 1.75 | 2 | 1.972 | 2.754
| Вт-5 | 2 | 2.87 | 1 | 1.3158 | 1.6558 |  | ОК-4 | 2 | 1.75 | 2 | 1.87 | 2.55 |  |  | ОК-4 | 2 | 1.75 | 1 | 0.935 | 1.275
| Вт-7 | 2.7 | 2.87 | 1 | 1.4348 | 1.8938 |  |  |  |  | ИТОГО: | 5.814 | 8.058 |  |  | ОК-6.1 | 0.9 | 1.75 | 2 | 1.496 | 1.802
| Вт-8 | 2.05 | 2.87 | 1 | 1.3243 | 1.6728 | 15/А-И | ОК-3 | 2.3 | 1.75 | 3 | 2.958 | 4.131 |  |  | ОК-6.2 | 0.9 | 1.75 | 2 | 1.496 | 1.802
| Вт-9 | 2.3 | 2.87 | 1 | 1.3668 | 1.7578 |  |  |  |  | ИТОГО: | 2.958 | 4.131 |  |  | ОК-7.1 | 0.75 | 1.75 | 1 | 0.7225 | 0.85
| Вт-10 | 1.85 | 2.87 | 1 | 1.2903 | 1.6048 | А/1-15 | ОК-2 | 1.2 | 1.75 | 1 | 0.799 | 1.003 |  |  | ОК-7.2 | 0.75 | 1.75 | 1 | 0.7225 | 0.85
| Вт-13.1 | 2.85 | 2.87 | 1 | 1.4603 | 1.9448 |  | ОК-3 | 2.3 | 1.75 | 2 | 1.972 | 2.754 | [5 empty] | ИТОГО: | 7.344 | 9.333
| Вт-13.2 | 2.9 | 2.87 | 1 | 1.4688 | 1.9618 |  | ОК-4 | 2 | 1.75 | 1 | 0.935 | 1.275 |  | 15/А-И | ОК-3 | 2.3 | 1.75 | 1 | 0.986 | 1.377
| Вт-14 | 2.4 | 2.87 | 1 | 1.3838 | 1.7918 |  |  |  |  | ИТОГО: | 3.706 | 5.032 |  |  | ОК-6.1 | 0.9 | 1.75 | 2 | 1.496 | 1.802
| Вт-15 | 2.35 | 2.87 | 1 | 1.3753 | 1.7748 | 1/А-И | ОК-5 | 2.6 | 1.75 | 2 | 2.074 | 2.958 |  |  | ОК-6.2 | 0.9 | 1.75 | 2 | 1.496 | 1.802
|  |  |  | ИТОГО: | 13.787 | 17.816 |  |  |  |  | ИТОГО: | 2.074 | 2.958 | [5 empty] | ИТОГО: | 3.978 | 4.981
15/А-И | Вт-4 | 2.3 | 2.87 | 2 | 2.7336 | 3.5156 | И/1-15 лоджии | ОК-17.1 | 2.1 | 2.55 | 2 | 2.448 | 2.448 |  | А/1-15 | ОК-2 | 1.2 | 1.75 | 1 | 0.799 | 1.003
| Вт-18 | 2.55 | 2.87 | 1 | 1.4093 | 1.8428 |  | ОК-17.2 | 2.1 | 2.55 | 2 | 2.448 | 2.448 |  |  | ОК-3 | 2.3 | 1.75 | 1 | 0.986 | 1.377
|  |  |  | ИТОГО: | 4.1429 | 5.3584 |  | ОК-9 | 2.4 | 1.8 | 4 | 4.08 | 5.04 |  |  | ОК-6.1 | 0.9 | 1.75 | 1 | 0.748 | 0.901
А/1-15 | ОК-1 | 1.2 | 2.85 | 1 | 1.173 | 1.377 |  |  |  |  | ИТОГО: | 8.976 | 9.936 |  |  | ОК-6.2 | 0.9 | 1.75 | 1 | 0.748 | 0.901
| Вт-1 | 3 | 2.87 | 1 | 1.4858 | 1.9958 | 15/А-И лоджии | ОК-17.2 | 2.1 | 2.55 | 1 | 1.224 | 1.224 |  |  | ОК-7.1 | 0.75 | 1.75 | 1 | 0.7225 | 0.85
| Вт-4 | 2.3 | 2.87 | 3 | 4.1004 | 5.2734 |  | ОК-9 | 2.4 | 1.8 | 1 | 1.02 | 1.26 |  |  | ОК-7.2 | 0.75 | 1.75 | 1 | 0.7225 | 0.85
| Вт-5 | 2 | 2.87 | 1 | 1.3158 | 1.6558 |  |  |  |  | ИТОГО: | 2.244 | 2.484 | [5 empty] | ИТОГО: | 4.726 | 5.882
|  |  |  | ИТОГО: | 8.075 | 10.302 | А/1-15 лоджии | ОК-17.1 | 2.1 | 2.55 | 1 | 1.224 | 1.224 |  | 1/А-И | ОК-5 | 2.6 | 1.75 | 1 | 1.037 | 1.479
1/А-И | Вт-6 | 2.6 | 2.87 | 2 | 2.8356 | 3.7196 |  | ОК-17.2 | 2.1 | 2.55 | 1 | 1.224 | 1.224 |  |  | ОК-8.1 | 1.05 | 1.75 | 1 | 0.7735 | 0.952
|  |  |  | ИТОГО: | 2.8356 | 3.7196 |  | ОК-9 | 2.4 | 1.8 | 2 | 2.04 | 2.52 |  |  | ОК-8.2 | 1.05 | 1.75 | 1 | 0.7735 | 0.952
[11 empty] | ИТОГО: | 4.488 | 4.968 | [5 empty] | ИТОГО: | 2.584 | 3.383
Спуск в подвал | Д-1 | 1.9 | 1 | 2 | 1.326 | 1.972 | [8 empty] | И/1-15 лоджии | ОК-17.1 | 2.1 | 2.55 | 2 | 2.448 | 3.162
[16 empty] | ОК-17.2 | 2.1 | 2.55 | 2 | 2.448 | 3.162
Свет.приямок | ОК-27 | 0.9 | 1.25 | 1 | 0.578 | 0.731 | [9 empty] | ОК-9 | 2.4 | 1.8 | 4 | 5.28 | 7.392 | увеличение ширины откоса из-за добавление утеплителя 50мм
[19 empty] | ИТОГО: | 10.176 | 13.716
[15 empty] | 15/А-И лоджии | ОК-17.2 | 2.1 | 2.55 | 1 | 1.224 | 1.581
[16 empty] | ОК-9 | 2.4 | 1.8 | 1 | 1.32 | 1.848
[19 empty] | ИТОГО: | 2.544 | 3.429 | увеличение ширины откоса из-за добавление утеплителя 50мм
[15 empty] | А/1-15 лоджии | ОК-17.1 | 2.1 | 2.55 | 1 | 1.224 | 1.581
[16 empty] | ОК-17.2 | 2.1 | 2.55 | 1 | 1.224 | 1.581
[16 empty] | ОК-9 | 2.4 | 1.8 | 2 | 2.64 | 3.696
[19 empty] | ИТОГО: | 5.088 | 6.858 | увеличение ширины откоса из-за добавление утеплителя 50мм
|  |  |  | всего: | 30.7445 | 39.899 |  |  |  |  | всего: | 30.26 | 37.567 | [5 empty] | всего: | 36.44 | 47.582
Этаж: 5 | [6 empty] | Этаж: 6; (9,10,13,14) | [7 empty] | Этаж: (7,8); (11,12,15)
Оси фасада | Наим-ие проема | Ширина, м | Высота, м | Кол-во, шт | Откосы штукат, м2 | Откосы клей, м2 | Оси фасада | Наим-ие проема | Ширина, м | Высота, м | Кол-во, шт | Откосы штукат, м2 | Откосы клей, м2 |  | Оси фасада | Наим-ие проема | Ширина, м | Высота, м | Кол-во, шт | Откосы штукат, м2 | Откосы клей, м2
И/1-15 | ОК-3 | 2.3 | 1.75 | 2 | 1.972 | 2.754 | И/1-15 | ОК-3 | 2.3 | 1.75 | 2 | 1.972 | 2.754 |  | И/1-15 | ОК-3 | 2.3 | 1.75 | 2 | 1.972 | 2.754
| ОК-4 | 2 | 1.75 | 1 | 0.935 | 1.275 |  | ОК-4 | 2 | 1.75 | 1 | 0.935 | 1.275 |  |  | ОК-4 | 2 | 1.75 | 1 | 0.935 | 1.275
| ОК-6.1 | 0.9 | 1.75 | 2 | 1.496 | 1.802 |  | ОК-6.1 | 0.9 | 1.75 | 2 | 1.496 | 1.802 |  |  | ОК-6.1 | 0.9 | 1.75 | 2 | 1.496 | 1.802
| ОК-6.2 | 0.9 | 1.75 | 2 | 1.496 | 1.802 |  | ОК-6.2 | 0.9 | 1.75 | 2 | 1.496 | 1.802 |  |  | ОК-6.2 | 0.9 | 1.75 | 2 | 1.496 | 1.802
| ОК-7.1 | 0.75 | 1.75 | 1 | 0.7225 | 0.85 |  | ОК-7.1 | 0.75 | 1.75 | 1 | 0.7225 | 0.85 |  |  | ОК-7.1 | 0.75 | 1.75 | 1 | 0.7225 | 0.85
| ОК-7.2 | 0.75 | 1.75 | 1 | 0.7225 | 0.85 |  | ОК-7.2 | 0.75 | 1.75 | 1 | 0.7225 | 0.85 |  |  | ОК-7.2 | 0.75 | 1.75 | 1 | 0.7225 | 0.85
|  |  |  | ИТОГО: | 7.344 | 9.333 |  |  |  |  | ИТОГО: | 7.344 | 9.333 | [5 empty] | ИТОГО: | 7.344 | 9.333
15/А-И | ОК-3 | 2.3 | 1.75 | 2 | 1.972 | 2.754 | 15/А-И | ОК-3 | 2.3 | 1.75 | 2 | 1.972 | 2.754 |  | 15/А-И | ОК-3 | 2.3 | 1.75 | 1 | 0.986 | 1.377
| ОК-6.1 | 0.9 | 1.75 | 1 | 0.748 | 0.901 |  | ОК-6.1 | 0.9 | 1.75 | 1 | 0.748 | 0.901 |  |  | ОК-6.1 | 0.9 | 1.75 | 2 | 1.496 | 1.802
| ОК-6.2 | 0.9 | 1.75 | 1 | 0.748 | 0.901 |  | ОК-6.2 | 0.9 | 1.75 | 1 | 0.748 | 0.901 |  |  | ОК-6.2 | 0.9 | 1.75 | 2 | 1.496 | 1.802
|  |  |  | ИТОГО: | 3.468 | 4.556 |  |  |  |  | ИТОГО: | 3.468 | 4.556 | [5 empty] | ИТОГО: | 3.978 | 4.981
А/1-15 | ОК-2 | 1.2 | 1.75 | 1 | 0.799 | 1.003 | А/1-15 | ОК-2 | 1.2 | 1.75 | 1 | 0.799 | 1.003 |  | А/1-15 | ОК-2 | 1.2 | 1.75 | 1 | 0.799 | 1.003
| ОК-3 | 2.3 | 1.75 | 1 | 0.986 | 1.377 |  | ОК-3 | 2.3 | 1.75 | 1 | 0.986 | 1.377 |  |  | ОК-3 | 2.3 | 1.75 | 1 | 0.986 | 1.377
| ОК-4 | 2 | 1.75 | 1 | 0.935 | 1.275 |  | ОК-4 | 2 | 1.75 | 1 | 0.935 | 1.275 |  |  | ОК-6.1 | 0.9 | 1.75 | 1 | 0.748 | 0.901
| ОК-6.1 | 0.9 | 1.75 | 1 | 0.748 | 0.901 |  | ОК-6.1 | 0.9 | 1.75 | 1 | 0.748 | 0.901 |  |  | ОК-6.2 | 0.9 | 1.75 | 1 | 0.748 | 0.901
| ОК-6.2 | 0.9 | 1.75 | 1 | 0.748 | 0.901 |  | ОК-6.2 | 0.9 | 1.75 | 1 | 0.748 | 0.901 |  |  | ОК-7.1 | 0.75 | 1.75 | 1 | 0.7225 | 0.85
|  |  |  | ИТОГО: | 4.216 | 5.457 |  |  |  |  | ИТОГО: | 4.216 | 5.457 |  |  | ОК-7.2 | 0.75 | 1.75 | 1 | 0.7225 | 0.85
1/А-И | ОК-5 | 2.6 | 1.75 | 1 | 1.037 | 1.479 | 1/А-И | ОК-5 | 2.6 | 1.75 | 1 | 1.037 | 1.479 | [5 empty] | ИТОГО: | 4.726 | 5.882
| ОК-8.1 | 1.05 | 1.75 | 1 | 0.7735 | 0.952 |  | ОК-8.1 | 1.05 | 1.75 | 1 | 0.7735 | 0.952 |  | 1/А-И | ОК-5 | 2.6 | 1.75 | 1 | 1.037 | 1.479
| ОК-8.2 | 1.05 | 1.75 | 1 | 0.7735 | 0.952 |  | ОК-8.2 | 1.05 | 1.75 | 1 | 0.7735 | 0.952 |  |  | ОК-8.1 | 1.05 | 1.75 | 1 | 0.7735 | 0.952
|  |  |  | ИТОГО: | 2.584 | 3.383 |  |  |  |  | ИТОГО: | 2.584 | 3.383 |  |  | ОК-8.2 | 1.05 | 1.75 | 1 | 0.7735 | 0.952
И/1-15 лоджии | ОК-17.1 | 2.1 | 2.55 | 2 | 2.448 | 3.162 | И/1-15 лоджии | ОК-19.1 | 1.6 | 2.55 | 2 | 2.278 | 2.822 | [5 empty] | ИТОГО: | 2.584 | 3.383
| ОК-17.2 | 2.1 | 2.55 | 2 | 2.448 | 3.162 |  | ОК-19.2 | 1.6 | 2.55 | 1 | 1.139 | 1.411 |  | И/1-15 лоджии | ОК-19.1 | 1.6 | 2.55 | 2 | 2.278 | 2.822
| ОК-9 | 2.4 | 1.8 | 4 | 5.28 | 7.392 |  | ОК-20 | 1.85 | 2.55 | 1 | 1.1815 | 1.496 |  |  | ОК-19.2 | 1.6 | 2.55 | 1 | 1.139 | 1.411
|  |  |  | ИТОГО: | 10.176 | 13.716 |  | ОК-9 | 2.4 | 1.8 | 4 | 5.28 | 7.392 |  |  | ОК-20 | 1.85 | 2.55 | 1 | 1.1815 | 1.496
15/А-И лоджии | ОК-17.2 | 2.1 | 2.55 | 1 | 1.224 | 1.581 |  |  |  |  | ИТОГО: | 7.6005 | 10.299 |  |  | ОК-9 | 2.4 | 1.8 | 4 | 5.28 | 7.392
| ОК-9 | 2.4 | 1.8 | 1 | 1.32 | 1.848 | 15/А-И лоджии | ОК-21 | 1.7 | 2.55 | 1 | 1.156 | 1.445 | [5 empty] | ИТОГО: | 7.6005 | 10.299
|  |  |  | ИТОГО: | 2.544 | 3.429 |  | ОК-9 | 2.4 | 1.8 | 1 | 1.32 | 1.848 |  | 15/А-И лоджии | ОК-21 | 1.7 | 2.55 | 1 | 1.156 | 1.445
А/1-15 лоджии | ОК-17.1 | 2.1 | 2.55 | 1 | 1.224 | 1.581 |  |  |  |  | ИТОГО: | 2.476 | 3.293 |  |  | ОК-9 | 2.4 | 1.8 | 1 | 1.32 | 1.848
| ОК-17.2 | 2.1 | 2.55 | 1 | 1.224 | 1.581 | А/1-15 лоджии | ОК-18.1 | 1.8 | 2.55 | 1 | 1.173 | 1.479 | [5 empty] | ИТОГО: | 2.476 | 3.293
| ОК-9 | 2.4 | 1.8 | 2 | 2.64 | 3.696 |  | ОК-18.2 | 1.8 | 2.55 | 1 | 1.173 | 1.479 |  | А/1-15 лоджии | ОК-18.1 | 1.8 | 2.55 | 1 | 1.173 | 1.479
|  |  |  | ИТОГО: | 5.088 | 6.858 |  | ОК-9 | 2.4 | 1.8 | 2 | 2.64 | 3.696 |  |  | ОК-18.2 | 1.8 | 2.55 | 1 | 1.173 | 1.479
|  |  |  | всего: | 35.42 | 46.732 |  |  |  |  | ИТОГО: | 4.986 | 6.654 |  |  | ОК-9 | 2.4 | 1.8 | 2 | 2.64 | 3.696
[11 empty] | всего: | 32.6745 | 42.975 | [5 empty] | ИТОГО: | 4.986 | 6.654
Этаж: 16 | [18 empty] | всего: | 33.6945 | 43.825
Оси фасада | Наим-ие проема | Ширина, м | Высота, м | Кол-во, шт | Откосы штукат, м2 | Откосы клей, м2 |  | ВСЕГО ПЛОЩАДЬ ОТКОСОВ 4-16эт: |  |  |  | ВСЕГО ПРОФИЛЯ 4-16эт:
И/1-15 | ОК-14 | 2.3 | 2.01 | 2 | 2.1488 | 2.9308 |  | штукатурка: |  | 440.5871 | м2 | угловой: |  | 2578.47 | м | (с 3 сторон: на окнах кроме верха - там капельник; на лоджиях кроме низа - там нет откоса)
| ОК-16 | 2 | 2.01 | 1 | 1.0234 | 1.3634 |  | клееармирующий слой: |  | 575.3266 | м2 | примыкающий: |  | 2578.47 | м | (с 3 сторон кроме низа)
| ОК-11.1 | 0.9 | 2.01 | 2 | 1.6728 | 1.9788 | [5 empty] | капельник: |  | 602.7 | м | (над каждым окном кроме выхода на лоджию)
| ОК-11.2 | 0.9 | 2.01 | 2 | 1.6728 | 1.9788 |  | краска:
| ОК-12.1 | 0.75 | 2.01 | 1 | 0.8109 | 0.9384 |  |  | RAL 9010 | 352.4429 | м2 | изменение из-за увеличение ширины откосов окон лождий снаружи
| ОК-12.2 | 0.75 | 2.01 | 1 | 0.8109 | 0.9384 |  |  | RAL 9010 | 104.736 | м2 | RAL 9018 | изменение цвета верхних откосов (все откосы окон в один цвет)
|  |  |  | ИТОГО: | 8.1396 | 10.1286
15/А-И | ОК-14 | 2.3 | 2.01 | 1 | 1.0744 | 1.4654 |  | ВСЕГО ПЛОЩАДЬ ОТКОСОВ 2-3эт: |  |  |  | ВСЕГО ПРОФИЛЯ 2-3эт: |  |  | (только на лоджиях мокрый фасад) |  |  |  | профиля поэтажно:
| ОК-11.1 | 0.9 | 2.01 | 2 | 1.6728 | 1.9788 |  | штукатурка: |  | 17.136 | м2 | угловой: |  | 100.8 | м |  |  |  |  | угловой | капельник | примыкающий
| ОК-11.2 | 0.9 | 2.01 | 2 | 1.6728 | 1.9788 |  | клееармирующий слой: |  | 17.136 | м2 | примыкающий: |  | 100.8 | м |  |  |  | 2.3 | 50.4 | - | 50.4
|  |  |  | ИТОГО: | 4.42 | 5.423 | [5 empty] | капельник: |  | - | м |  |  |  | 4 | 202 | 45.9 | 202
А/1-15 | ОК-14 | 2.3 | 2.01 | 1 | 1.0744 | 1.4654 |  | отделка: | [10 empty] | 5 | 196 | 46.9 | 196
| ОК-26 | 1.2 | 1.75 | 1 | 0.799 | 1.003 |  |  | панели? | 43.384 | м2 | [7 empty] | 6,9,10,13,14 | 193.25 | 46.9 | 193.25
| ОК-11.1 | 0.9 | 2.01 | 1 | 0.8364 | 0.9894 | [12 empty] | 7,8,11,12,15 | 199.25 | 45.9 | 199.25
| ОК-11.2 | 0.9 | 2.01 | 1 | 0.8364 | 0.9894 | [12 empty] | 16 | 217.97 | 45.9 | 217.97
| ОК-12.1 | 0.75 | 2.01 | 1 | 0.8109 | 0.9384 |  | ВСЕГО ПЛОЩАДЬ ОТКОСОВ 1эт:
| ОК-12.2 | 0.75 | 2.01 | 1 | 0.8109 | 0.9384 |  | штукатурка: |  | 30.7445
|  |  |  | ИТОГО: | 5.168 | 6.324 |  | клееармирующий слой: |  | 39.899
1/А-И | ОК-15 | 2.6 | 2.01 | 1 | 1.1254 | 1.5674
| ОК-13.1 | 1.05 | 2.01 | 1 | 0.8619 | 1.0404
| ОК-13.2 | 1.05 | 2.01 | 1 | 0.8619 | 1.0404
|  |  |  | ИТОГО: | 2.8492 | 3.6482
И/1-15 лоджии | ОК-23.1 | 1.6 | 2.81 | 2 | 2.4548 | 2.9988
| ОК-23.2 | 1.6 | 2.81 | 1 | 1.2274 | 1.4994
| ОК-24 | 1.85 | 2.81 | 1 | 1.2699 | 1.5844
| ОК-10 | 2.4 | 2.06 | 4 | 5.7376 | 7.8496
|  |  |  | ИТОГО: | 8.2349 | 10.9334
15/А-И лоджии | ОК-25 | 1.7 | 2.81 | 1 | 1.2444 | 1.5334
| ОК-10 | 2.4 | 2.06 | 1 | 1.4344 | 1.9624
|  |  |  | ИТОГО: | 2.6788 | 3.4958
А/1-15 лоджии | ОК-22.1 | 1.8 | 2.81 | 1 | 1.2614 | 1.5674
| ОК-22.2 | 1.8 | 2.81 | 1 | 1.2614 | 1.5674
| ОК-10 | 2.4 | 2.06 | 2 | 2.8688 | 3.9248
|  |  |  | ИТОГО: | 5.3916 | 7.0596
|  |  |  | всего: | 36.8821 | 47.0126
Note on D7: Пользователь: полная высота проема
Note on K86: Пользователь: боковые откосы всех окон + все откосы выходов на лоджию + все откосы 16 эт
Note on K87: Пользователь: верхний откос всех окон (кроме 16 этажа)
Note on J90: Пользователь: только выход на лоджию
Note on N90: Пользователь: с 3 сторон (кроме низа)
Note on J91: Пользователь: только выход на лоджию
Note on N91: Пользователь: с 3 сторон (кроме низа)
Note on K94: Пользователь: с 3 сторон, снизу отлив

## Откосы ГП-1.2
ПРОЕМЫ - (с учетом четвертей 50мм) |  |  |  |  | 0.05 | м | ГП-1.2 | [5 empty] | нижний отскос выхода на лоджию не выполняется - РП
Этаж: 1 | [6 empty] | Этаж: 2, 3 | [8 empty] | Этаж: 4
Оси фасада | Наим-ие проема | Ширина, м | Высота, м | Кол-во, шт | Откосы штукат, м2 | Откосы клей, м2 | Оси фасада | Наим-ие проема | Ширина, м | Высота, м | Кол-во, шт | Откосы штукат, м2 | Откосы клей, м2 |  |  | Оси фасада | Наим-ие проема | Ширина, м | Высота, м | Кол-во, шт | Откосы штукат, м2 | Откосы клей, м2
Г/1-13 | Вт-1 | 2.6 | 2.87 | 1 | 1.4178 | 1.8598 | Г/1-13 | ОК-1 | 2.3 | 1.75 | 5 | 4.93 | 6.885 |  |  | Г/1-13 | ОК-1 | 2.3 | 1.75 | 2 | 1.972 | 2.754
| Вт-2 | 2.3 | 2.87 | 5 | 6.834 | 8.789 |  |  |  |  | ИТОГО: | 4.93 | 6.885 |  |  |  | ОК-4.1 | 0.9 | 1.75 | 3 | 2.244 | 2.703
| Вт-3 | 3.2 | 2.87 | 1 | 1.5198 | 2.0638 | 13/А-Г | ОК-2 | 2.6 | 1.75 | 2 | 2.074 | 2.958 |  |  |  | ОК-4.2 | 0.9 | 1.75 | 3 | 2.244 | 2.703
| Вт-4 | 2.25 | 2.87 | 1 | 1.3583 | 1.7408 |  |  |  |  | ИТОГО: | 2.074 | 2.958 | [6 empty] | ИТОГО: | 6.46 | 8.16
| Вт-7 | 2.3 | 2.87 | 1 | 1.3668 | 1.7578 | А/1-13 | ОК-1 | 2.3 | 1.75 | 5 | 4.93 | 6.885 |  |  | 13/А-Г | ОК-2 | 2.6 | 1.75 | 1 | 1.037 | 1.479
| Вт-8 | 2.55 | 2.87 | 1 | 1.4093 | 1.8428 | 2 эт | ОК-10 | 0.8 | 0.53 | 1 | 0.3162 | 0.4522 |  |  |  | ОК-5.1 | 1.05 | 1.75 | 1 | 0.7735 | 0.952
|  |  |  | ИТОГО: | 13.906 | 18.054 | 2 эт | ОК-3 | 0.8 | 0.82 | 1 | 0.4148 | 0.5508 |  |  |  | ОК-5.2 | 1.05 | 1.75 | 1 | 0.7735 | 0.952
13/А-Г | Вт-9 | 2.6 | 2.87 | 1 | 1.4178 | 1.8598 | 3 эт | ОК-3 | 0.8 | 0.93 | 1 | 0.4522 | 0.5882 | [6 empty] | ИТОГО: | 2.584 | 3.383
| Вт-10 | 2.5 | 2.87 | 1 | 1.4008 | 1.8258 | 3 эт | ОК-3 | 1.25 | 1.61 | 1 | 0.7599 | 0.9724 |  |  | А/1-13 | ОК-1 | 2.3 | 1.75 | 3 | 2.958 | 4.131
|  |  |  | ИТОГО: | 2.8186 | 3.6856 |  |  |  |  | ИТОГО: | 5.661 | 7.888 | 6.1421 | 8.4456 |  | ОК-3 | 1.25 | 0.14 | 1 | 0.2601 | 0.4726
А/1-13 | Вт-2 | 2.3 | 2.87 | 7 | 9.5676 | 12.3046 | Г/1-13 лоджии | ОК-11.1 | 2.1 | 2.55 | 3 | 3.672 | 3.672 |  |  |  | ОК-4.1 | 0.9 | 1.75 | 2 | 1.496 | 1.802
| Вт-11 | 3.05 | 2.87 | 1 | 1.4943 | 2.0128 |  | ОК-11.2 | 2.1 | 2.55 | 1 | 1.224 | 1.224 |  |  |  | ОК-4.2 | 0.9 | 1.75 | 2 | 1.496 | 1.802
| дверь | 0.8 | 1.5 | 1 | 0.646 | 0.782 |  | ОК-12 | 2.2 | 2.55 | 1 | 1.241 | 1.241 | [6 empty] | ИТОГО: | 6.2101 | 8.2076
| ОК-10 | 0.8 | 1.34 | 1 | 0.5916 | 0.7276 |  | ОК-8.1 | 2.4 | 1.8 | 5 | 5.1 | 6.3 |  |  | Г/1-13 лоджии | ОК-11.1 | 2.1 | 2.55 | 3 | 3.672 | 4.743
|  |  |  | ИТОГО: | 12.2995 | 15.827 |  |  |  |  | ИТОГО: | 11.237 | 12.437 |  |  |  | ОК-11.2 | 2.1 | 2.55 | 1 | 1.224 | 1.581
[7 empty] | А/1-13 лоджии | ОК-11.1 | 2.1 | 2.55 | 2 | 2.448 | 2.448 |  |  |  | ОК-12 | 2.2 | 2.55 | 1 | 1.241 | 1.615
Спуск в подвал | Д-5 | 0.84 | 0.68 | 1 | 0.374 | 0.5168 |  | ОК-11.2 | 2.1 | 2.55 | 1 | 1.224 | 1.224 |  |  |  | ОК-8.1 | 2.4 | 1.8 | 5 | 6.6 | 9.24 | увеличение ширины откоса из-за добавление утеплителя 50мм
[8 empty] | ОК-8.1 | 2.4 | 1.8 | 2 | 2.04 | 2.52 | [6 empty] | ИТОГО: | 12.737 | 17.179
Свет.приямок | ОК-24 | 0.9 | 1.25 | 2 | 1.156 | 1.462 |  | ОК-8.2 | 2.7 | 1.8 | 1 | 1.071 | 1.35 |  |  | А/1-13 лоджии | ОК-11.1 | 2.1 | 2.55 | 2 | 2.448 | 3.162
[11 empty] | ИТОГО: | 6.783 | 7.542 |  |  |  | ОК-11.2 | 2.1 | 2.55 | 1 | 1.224 | 1.581
[17 empty] | ОК-8.1 | 2.4 | 1.8 | 2 | 2.64 | 3.696 | увеличение ширины откоса из-за добавление утеплителя 50мм
[17 empty] | ОК-8.2 | 2.7 | 1.8 | 1 | 1.386 | 1.98
[20 empty] | ИТОГО: | 7.698 | 10.419
|  |  |  | всего: | 30.5541 | 39.5454 |  |  |  |  | всего 2 эт: | 30.685 | 37.71 | [6 empty] | всего: | 35.6891 | 47.3486
[11 empty] | всего 3 эт: | 31.1661 | 38.2676
Этаж: 5 | [6 empty] | Этаж: 6; (9,10,13,14) | [8 empty] | Этаж: (7,8); (11,12,15)
Оси фасада | Наим-ие проема | Ширина, м | Высота, м | Кол-во, шт | Откосы штукат, м2 | Откосы клей, м2 | Оси фасада | Наим-ие проема | Ширина, м | Высота, м | Кол-во, шт | Откосы штукат, м2 | Откосы клей, м2 |  |  | Оси фасада | Наим-ие проема | Ширина, м | Высота, м | Кол-во, шт | Откосы штукат, м2 | Откосы клей, м2
Г/1-13 | ОК-1 | 2.3 | 1.75 | 3 | 2.958 | 4.131 | Г/1-13 | ОК-1 | 2.3 | 1.75 | 3 | 2.958 | 4.131 |  |  | Г/1-13 | ОК-1 | 2.3 | 1.75 | 2 | 1.972 | 2.754
| ОК-4.1 | 0.9 | 1.75 | 2 | 1.496 | 1.802 |  | ОК-4.1 | 0.9 | 1.75 | 2 | 1.496 | 1.802 |  |  |  | ОК-4.1 | 0.9 | 1.75 | 3 | 2.244 | 2.703
| ОК-4.2 | 0.9 | 1.75 | 2 | 1.496 | 1.802 |  | ОК-4.2 | 0.9 | 1.75 | 2 | 1.496 | 1.802 |  |  |  | ОК-4.2 | 0.9 | 1.75 | 3 | 2.244 | 2.703
|  |  |  | ИТОГО: | 5.95 | 7.735 |  |  |  |  | ИТОГО: | 5.95 | 7.735 | [6 empty] | ИТОГО: | 6.46 | 8.16
13/А-Г | ОК-2 | 2.6 | 1.75 | 1 | 1.037 | 1.479 | 13/А-Г | ОК-2 | 2.6 | 1.75 | 1 | 1.037 | 1.479 |  |  | 13/А-Г | ОК-2 | 2.6 | 1.75 | 1 | 1.037 | 1.479
| ОК-5.1 | 1.05 | 1.75 | 1 | 0.7735 | 0.952 |  | ОК-5.1 | 1.05 | 1.75 | 1 | 0.7735 | 0.952 |  |  |  | ОК-5.1 | 1.05 | 1.75 | 1 | 0.7735 | 0.952
| ОК-5.2 | 1.05 | 1.75 | 1 | 0.7735 | 0.952 |  | ОК-5.2 | 1.05 | 1.75 | 1 | 0.7735 | 0.952 |  |  |  | ОК-5.2 | 1.05 | 1.75 | 1 | 0.7735 | 0.952
|  |  |  | ИТОГО: | 2.584 | 3.383 |  |  |  |  | ИТОГО: | 2.584 | 3.383 | [6 empty] | ИТОГО: | 2.584 | 3.383
А/1-13 | ОК-1 | 2.3 | 1.75 | 2 | 1.972 | 2.754 | А/1-13 | ОК-1 | 2.3 | 1.75 | 2 | 1.972 | 2.754 |  |  | А/1-13 | ОК-1 | 2.3 | 1.75 | 3 | 2.958 | 4.131
| ОК-3 | 1.25 | 1.75 | 1 | 0.8075 | 1.02 |  | ОК-3 | 1.25 | 1.75 | 1 | 0.8075 | 1.02 |  |  |  | ОК-3 | 1.25 | 1.75 | 1 | 0.8075 | 1.02
| ОК-4.1 | 0.9 | 1.75 | 3 | 2.244 | 2.703 |  | ОК-4.1 | 0.9 | 1.75 | 3 | 2.244 | 2.703 |  |  |  | ОК-4.1 | 0.9 | 1.75 | 2 | 1.496 | 1.802
| ОК-4.2 | 0.9 | 1.75 | 3 | 2.244 | 2.703 |  | ОК-4.2 | 0.9 | 1.75 | 3 | 2.244 | 2.703 |  |  |  | ОК-4.2 | 0.9 | 1.75 | 2 | 1.496 | 1.802
|  |  |  | ИТОГО: | 7.2675 | 9.18 |  |  |  |  | ИТОГО: | 7.2675 | 9.18 | [6 empty] | ИТОГО: | 6.7575 | 8.755
Г/1-13 лоджии | ОК-11.1 | 2.1 | 2.55 | 3 | 3.672 | 4.743 | Г/1-13 лоджии | ОК-11.2 | 2.1 | 2.55 | 1 | 1.224 | 1.581 |  |  | Г/1-13 лоджии | ОК-11.2 | 2.1 | 2.55 | 1 | 1.224 | 1.581
| ОК-11.2 | 2.1 | 2.55 | 1 | 1.224 | 1.581 |  | ОК-13 | 1.7 | 2.55 | 1 | 1.156 | 1.445 |  |  |  | ОК-13 | 1.7 | 2.55 | 1 | 1.156 | 1.445
| ОК-12 | 2.2 | 2.55 | 1 | 1.241 | 1.615 |  | ОК-14.1 | 1.5 | 2.55 | 1 | 1.122 | 1.377 |  |  |  | ОК-14.1 | 1.5 | 2.55 | 1 | 1.122 | 1.377
| ОК-8.1 | 2.4 | 1.8 | 5 | 6.6 | 9.24 |  | ОК-14.2 | 1.45 | 2.55 | 1 | 1.1135 | 1.36 |  |  |  | ОК-14.2 | 1.45 | 2.55 | 1 | 1.1135 | 1.36
|  |  |  | ИТОГО: | 12.737 | 17.179 |  | ОК-15 | 1.4 | 2.55 | 1 | 1.105 | 1.343 |  |  |  | ОК-15 | 1.4 | 2.55 | 1 | 1.105 | 1.343
А/1-13 лоджии | ОК-11.1 | 2.1 | 2.55 | 2 | 2.448 | 3.162 |  | ОК-8.1 | 2.4 | 1.8 | 5 | 6.6 | 9.24 |  |  |  | ОК-8.1 | 2.4 | 1.8 | 5 | 6.6 | 9.24
| ОК-11.2 | 2.1 | 2.55 | 1 | 1.224 | 1.581 |  |  |  |  | ИТОГО: | 12.3205 | 16.346 | [6 empty] | ИТОГО: | 12.3205 | 16.346
| ОК-8.1 | 2.4 | 1.8 | 2 | 2.64 | 3.696 | А/1-13 лоджии | ОК-16.1 | 1.75 | 2.55 | 1 | 1.1645 | 1.462 |  |  | А/1-13 лоджии | ОК-16.1 | 1.75 | 2.55 | 1 | 1.1645 | 1.462
| ОК-8.2 | 2.7 | 1.8 | 1 | 1.386 | 1.98 |  | ОК-16.2 | 1.9 | 2.55 | 1 | 1.19 | 1.513 |  |  |  | ОК-16.2 | 1.9 | 2.55 | 1 | 1.19 | 1.513
|  |  |  | ИТОГО: | 7.698 | 10.419 |  | ОК-17 | 1.6 | 2.55 | 1 | 1.139 | 1.411 |  |  |  | ОК-17 | 1.6 | 2.55 | 1 | 1.139 | 1.411
|  |  |  | всего: | 36.2365 | 47.896 |  | ОК-8.1 | 2.4 | 1.8 | 2 | 2.64 | 3.696 |  |  |  | ОК-8.1 | 2.4 | 1.8 | 2 | 2.64 | 3.696
[8 empty] | ОК-8.2 | 2.7 | 1.8 | 1 | 1.386 | 1.98 |  |  |  | ОК-8.2 | 2.7 | 1.8 | 1 | 1.386 | 1.98
[11 empty] | ИТОГО: | 7.5195 | 10.062 | [6 empty] | ИТОГО: | 7.5195 | 10.062
[11 empty] | всего: | 35.6415 | 46.706 | [6 empty] | всего: | 35.6415 | 46.706
Этаж: 16
Оси фасада | Наим-ие проема | Ширина, м | Высота, м | Кол-во, шт | Откосы штукат, м2 | Откосы клей, м2 |  | ВСЕГО ПЛОЩАДЬ ОТКОСОВ 4-16эт: |  |  |  | ВСЕГО ПРОФИЛЯ 4-16эт:
Г/1-13 | ОК-6 | 2.3 | 2.01 | 2 | 2.1488 | 2.9308 |  | штукатурка: |  | 468.0032 | м2 | угловой: |  | 2567.06 | м | (с 3 сторон: на окнах кроме верха - там капельник; на лоджиях кроме низа - там нет откоса)
| ОК-8.3 | 0.9 | 2.01 | 3 | 2.5092 | 2.9682 |  | клееармирующий слой: |  | 613.2442 | м2 | примыкающий: |  | 2567.06 | м | (с 3 сторон кроме низа)
| ОК-8.4 | 0.9 | 2.01 | 3 | 2.5092 | 2.9682 | [5 empty] | капельник: |  | 598.6 | м | (над каждым окном кроме выхода на лоджию)
|  |  |  | ИТОГО: | 7.1672 | 8.8672 |  | краска:
13/А-Г | ОК-7 | 2.6 | 2.01 | 1 | 1.1254 | 1.5674 |  |  | RAL 9010 | 353.5662 | м2 | изменение из-за увеличение ширины откосов окон лождий снаружи
| ОК-9.3 | 1.05 | 2.01 | 1 | 0.8619 | 1.0404 |  |  | RAL 9010 | 105.438 | м2 | RAL 9018 | изменение цвета верхних откосов (все откосы окон в один цвет)
| ОК-9.4 | 1.05 | 2.01 | 1 | 0.8619 | 1.0404
|  |  |  | ИТОГО: | 2.8492 | 3.6482 |  | ВСЕГО ПЛОЩАДЬ ОТКОСОВ 2-3эт: |  |  |  | ВСЕГО ПРОФИЛЯ 2-3эт: |  |  | (только на лоджиях мокрый фасад) |  |  |  | профиля поэтажно:
А/1-13 | ОК-6 | 2.3 | 2.01 | 3 | 3.2232 | 4.3962 |  | штукатурка: |  | 19.618 | м2 | угловой: |  | 115.4 | м |  |  |  |  | угловой | капельник | примыкающий
| ОК-3 | 1.25 | 1.75 | 2 | 1.615 | 2.04 |  | клееармирующий слой: |  | 19.618 | м2 | примыкающий: |  | 115.4 | м |  |  |  | 2.3 | 57.7 | - | 57.7
| ОК-8.3 | 0.9 | 2.01 | 2 | 1.6728 | 1.9788 | [5 empty] | капельник: |  | - | м |  |  |  | 4 | 195.73 | 45.95 | 195.73
| ОК-8.4 | 0.9 | 2.01 | 2 | 1.6728 | 1.9788 |  | отделка: | [10 empty] | 5 | 198.95 | 45.95 | 198.95
|  |  |  | ИТОГО: | 8.1838 | 10.3938 |  |  | панели? | 42.2331 | м2 | [7 empty] | 6,9,10,13,14 | 195.45 | 45.95 | 195.45
Г/1-13 лоджии | ОК-18 | 1.7 | 2.81 | 1 | 1.2444 | 1.5334 | [12 empty] | 7,8,11,12,15 | 195.45 | 45.95 | 195.45
| ОК-19.1 | 1.5 | 2.81 | 1 | 1.2104 | 1.4654 |  | ВСЕГО ПЛОЩАДЬ ОТКОСОВ 1эт: | [10 empty] | 16 | 217.88 | 47.2 | 217.88
| ОК-19.2 | 1.45 | 2.81 | 1 | 1.2019 | 1.4484 |  | отделка:
| ОК-20 | 2.1 | 2.81 | 1 | 1.3124 | 1.6694 |  |  | клинкер? | 30.5541 | м2
| ОК-21 | 1.4 | 2.81 | 1 | 1.1934 | 1.4314
| ОК-9.1 | 2.4 | 2.06 | 5 | 7.172 | 9.812
|  |  |  | ИТОГО: | 13.3345 | 17.36
А/1-13 лоджии | ОК-22.1 | 1.75 | 2.81 | 1 | 1.2529 | 1.5504
| ОК-22.2 | 1.9 | 2.81 | 1 | 1.2784 | 1.6014
| ОК-23 | 1.6 | 2.81 | 1 | 1.2274 | 1.4994
| ОК-9.1 | 2.4 | 2.06 | 2 | 2.8688 | 3.9248
| ОК-9.2 | 2.7 | 2.06 | 1 | 1.5004 | 2.0944
|  |  |  | ИТОГО: | 8.1279 | 10.6704
|  |  |  | всего: | 39.6626 | 50.9396
Note on D7: Пользователь: полная высота проема
Note on L12: Пользователь: на 2 этаж попадает только часть окна, в отметках +3,520;+4,100
Note on L13: Пользователь: на 2 этаж попадает только часть окна, в отметках +5,700;+6,520 (четверть не учитывается, тк попадает на 3 этаж)
Note on L14: Пользователь: на 3 этаж попадает только часть окна, в отметках +6,520;+7,500
Note on L15: Пользователь: на 3 этаж попадает только часть окна, в отметках +8,700;+10,310 (четверть не учитывается, тк попадает на 4 этаж)
Note on N16: Пользователь: для 2 этажа
Note on O16: Пользователь: для 2 этажа
Note on P16: Пользователь: для 3 этажа
Note on Q16: Пользователь: для 3 этажа
Note on U16: Пользователь: на 4 этаж попадает только часть окна, в отметках +10,500;+10,440
Note on D19: Пользователь: на 1 этаж попадает только часть двери в отметках 0,000; +1,550
Note on D20: Пользователь: на 1 этаж попадает только часть окна в отметках +2,000; +3,340 (четверть не учитывается, тк попадает на 2 этаж)
Note on K69: Пользователь: боковые откосы всех окон + все откосы выходов на лоджию + все откосы 16 эт
Note on K70: Пользователь: верхний откос всех окон (кроме 16 этажа)
Note on J73: Пользователь: только выход на лоджию
Note on N73: Пользователь: с 3 сторон (кроме низа)
Note on E74: Пользователь: окно на 16эт+окно выхода на кровлю
Note on J74: Пользователь: только выход на лоджию
Note on N74: Пользователь: с 3 сторон (кроме низа)
Note on K77: Пользователь: с 3 сторон, снизу отлив
Note on K81: Пользователь: с 3 сторон

## Откосы ГП-2
ПРОЕМЫ - (с учетом четвертей 50мм) |  |  |  |  | 0.05 | м | ГП-2 | [5 empty] | нижний отскос выхода на лоджию не выполняется - РП
Этаж: 1 | [6 empty] | Этаж: 2, 3 | [7 empty] | Этаж: 4, 5
Оси фасада | Наим-ие проема | Ширина, м | Высота, м | Кол-во, шт | Откосы штукат, м2 | Откосы клей, м2 | Оси фасада | Наим-ие проема | Ширина, м | Высота, м | Кол-во, шт | Откосы штукат, м2 | Откосы клей, м2 |  | Оси фасада | Наим-ие проема | Ширина, м | Высота, м | Кол-во, шт | Откосы штукат, м2 | Откосы клей, м2
П/1-16 | Вт-1 | 1.4 | 2.87 | 1 | 1.2138 | 1.4518 | П/1-16 | ОК-1 | 2.3 | 1.75 | 5 | 4.93 | 6.885 |  | П/1-16 | ОК-1 | 2.3 | 1.75 | 3 | 2.958 | 4.131
| Вт-2 | 2.3 | 2.87 | 6 | 8.2008 | 10.5468 |  |  |  |  | ИТОГО: | 4.93 | 6.885 |  |  | ОК-3.1 | 0.9 | 1.75 | 2 | 1.496 | 1.802
|  |  |  | ИТОГО: | 9.4146 | 11.9986 | 16/А-П | ОК-1 | 2.3 | 1.75 | 3 | 2.958 | 4.131 |  |  | ОК-3.2 | 0.9 | 1.75 | 2 | 1.496 | 1.802
16/А-П | Вт-2 | 2.3 | 2.87 | 3 | 4.1004 | 5.2734 |  | ОК-2 | 0.9 | 1.75 | 2 | 1.496 | 1.802 | [5 empty] | ИТОГО: | 5.95 | 7.735
| Вт-3 | 2 | 2.87 | 2 | 2.6316 | 3.3116 |  |  |  |  | ИТОГО: | 4.454 | 5.933 |  | 16/А-П | ОК-1 | 2.3 | 1.75 | 2 | 1.972 | 2.754
| Вт-4 | 2.85 | 2.87 | 1 | 1.4603 | 1.9448 | А/1-16 | ОК-1 | 2.3 | 1.75 | 3 | 2.958 | 4.131 |  |  | ОК-3.1 | 0.9 | 1.75 | 1 | 0.748 | 0.901
| Вт-7 | 2.3 | 2.87 | 1 | 1.3668 | 1.7578 |  | ОК-2 | 2 | 1.75 | 1 | 0.935 | 1.275 |  |  | ОК-3.2 | 0.9 | 1.75 | 1 | 0.748 | 0.901
|  |  |  | ИТОГО: | 9.5591 | 12.2876 |  |  |  |  | ИТОГО: | 3.893 | 5.406 |  |  | ОК-4.1 | 0.75 | 1.75 | 2 | 1.445 | 1.7
А/1-16 | Вт-2 | 2.3 | 2.87 | 3 | 4.1004 | 5.2734 | 1/А-П | ОК-1 | 2.3 | 1.75 | 4 | 3.944 | 5.508 |  |  | ОК-4.2 | 0.75 | 1.75 | 2 | 1.445 | 1.7
| Вт-3 | 2 | 2.87 | 1 | 1.3158 | 1.6558 |  | ОК-2 | 2 | 1.75 | 1 | 0.935 | 1.275 | [5 empty] | ИТОГО: | 6.358 | 7.956
| Вт-8 | 2.65 | 2.87 | 1 | 1.4263 | 1.8768 |  |  |  |  | ИТОГО: | 4.879 | 6.783 |  | А/1-16 | ОК-1 | 2.3 | 1.75 | 1 | 0.986 | 1.377
| Вт-9 | 2.35 | 2.87 | 1 | 1.3753 | 1.7748 | П/1-16 лоджии | ОК-7.1 | 2.1 | 2.55 | 2 | 2.448 | 2.448 |  |  | ОК-2 | 2 | 1.75 | 1 | 0.935 | 1.275
|  |  |  | ИТОГО: | 8.2178 | 10.5808 |  | ОК-19 | 2.4 | 1.8 | 2 | 2.04 | 2.52 |  |  | ОК-3.1 | 0.9 | 1.75 | 2 | 1.496 | 1.802
1/А-П | Вт-2 | 2.3 | 2.87 | 4 | 5.4672 | 7.0312 |  |  |  |  | ИТОГО: | 4.488 | 4.968 |  |  | ОК-3.2 | 0.9 | 1.75 | 2 | 1.496 | 1.802
| Вт-3 | 2 | 2.87 | 1 | 1.3158 | 1.6558 | 16/А-П лоджии | ОК-7.1 | 2.1 | 2.55 | 1 | 1.224 | 1.224 | [5 empty] | ИТОГО: | 4.913 | 6.256
| Вт-10 | 2.55 | 2.87 | 1 | 1.4093 | 1.8428 |  | ОК-7.2 | 2.1 | 2.55 | 2 | 2.448 | 2.448 |  | 1/А-П | ОК-1 | 2.3 | 1.75 | 1 | 0.986 | 1.377
| Вт-12 | 2.6 | 2.87 | 1 | 1.4178 | 1.8598 |  | ОК-19 | 2.4 | 1.8 | 3 | 3.06 | 3.78 |  |  | ОК-2 | 2 | 1.75 | 1 | 0.935 | 1.275
| Вт-13 | 1.85 | 2.87 | 1 | 1.2903 | 1.6048 |  |  |  |  | ИТОГО: | 6.732 | 7.452 |  |  | ОК-3.1 | 0.9 | 1.75 | 3 | 2.244 | 2.703
|  |  |  | ИТОГО: | 10.9004 | 13.9944 | А/1-16 лоджии | ОК-7.2 | 2.1 | 2.55 | 2 | 2.448 | 2.448 |  |  | ОК-3.2 | 0.9 | 1.75 | 3 | 2.244 | 2.703
[8 empty] | ОК-19 | 2.4 | 1.8 | 2 | 2.04 | 2.52 | [5 empty] | ИТОГО: | 6.409 | 8.058
Спуск в подвал | Д-5 | 0.95 | 1.85 | 1 | 0.7905 | 0.952 |  |  |  |  | ИТОГО: | 4.488 | 4.968 |  | П/1-16 лоджии | ОК-7.1 | 2.1 | 2.55 | 2 | 2.448 | 3.162
[7 empty] | 1/А-П лоджии | ОК-7.1 | 2.1 | 2.55 | 1 | 1.224 | 1.224 |  |  | ОК-19 | 2.4 | 1.8 | 2 | 2.64 | 3.696 | увеличение ширины откоса из-за добавление утеплителя 50мм
Свет.приямок | ОК-18 | 0.9 | 1.25 | 2 | 1.156 | 1.462 |  | ОК-7.2 | 2.1 | 2.55 | 1 | 1.224 | 1.224 | [5 empty] | ИТОГО: | 5.088 | 6.858
[8 empty] | ОК-19 | 2.4 | 1.8 | 2 | 2.04 | 2.52 |  | 16/А-П лоджии | ОК-7.1 | 2.1 | 2.55 | 1 | 1.224 | 1.581
[11 empty] | ИТОГО: | 4.488 | 4.968 |  |  | ОК-7.2 | 2.1 | 2.55 | 2 | 2.448 | 3.162
[16 empty] | ОК-19 | 2.4 | 1.8 | 3 | 3.96 | 5.544 | увеличение ширины откоса из-за добавление утеплителя 50мм
[19 empty] | ИТОГО: | 7.632 | 10.287
[15 empty] | А/1-16 лоджии | ОК-7.2 | 2.1 | 2.55 | 2 | 2.448 | 3.162
[16 empty] | ОК-19 | 2.4 | 1.8 | 2 | 2.64 | 3.696 | увеличение ширины откоса из-за добавление утеплителя 50мм
[19 empty] | ИТОГО: | 5.088 | 6.858
[15 empty] | 1/А-П лоджии | ОК-7.1 | 2.1 | 2.55 | 1 | 1.224 | 1.581
[16 empty] | ОК-7.2 | 2.1 | 2.55 | 1 | 1.224 | 1.581
[16 empty] | ОК-19 | 2.4 | 1.8 | 2 | 2.64 | 3.696 | увеличение ширины откоса из-за добавление утеплителя 50мм
[19 empty] | ИТОГО: | 5.088 | 6.858
|  |  |  | всего: | 40.0384 | 51.2754 |  |  |  |  | всего: | 38.352 | 47.363 | [5 empty] | всего: | 46.526 | 60.866
Этаж: 6-14 | [6 empty] | Этаж: 15 | [7 empty] | Этаж: 16
Оси фасада | Наим-ие проема | Ширина, м | Высота, м | Кол-во, шт | Откосы штукат, м2 | Откосы клей, м2 | Оси фасада | Наим-ие проема | Ширина, м | Высота, м | Кол-во, шт | Откосы штукат, м2 | Откосы клей, м2 |  | Оси фасада | Наим-ие проема | Ширина, м | Высота, м | Кол-во, шт | Откосы штукат, м2 | Откосы клей, м2
П/1-16 | ОК-1 | 2.3 | 1.75 | 3 | 2.958 | 4.131 | П/1-16 | ОК-1 | 2.3 | 1.75 | 5 | 4.93 | 6.885 |  | П/1-16 | ОК-5.2 | 2.3 | 2.01 | 5 | 5.372 | 7.327
| ОК-3.1 | 0.9 | 1.75 | 2 | 1.496 | 1.802
| ОК-3.2 | 0.9 | 1.75 | 2 | 1.496 | 1.802
|  |  |  | ИТОГО: | 5.95 | 7.735 |  |  |  |  | ИТОГО: | 4.93 | 6.885 | [5 empty] | ИТОГО: | 5.372 | 7.327
16/А-П | ОК-1 | 2.3 | 1.75 | 2 | 1.972 | 2.754 | 16/А-П | ОК-1 | 2.3 | 1.75 | 3 | 2.958 | 4.131 |  | 16/А-П | ОК-5.2 | 2.3 | 2.01 | 3 | 3.2232 | 4.3962
| ОК-3.1 | 0.9 | 1.75 | 1 | 0.748 | 0.901 |  | ОК-2 | 2 | 1.75 | 2 | 1.87 | 2.55 |  |  | ОК-6 | 2 | 2.01 | 2 | 2.0468 | 2.7268
| ОК-3.2 | 0.9 | 1.75 | 1 | 0.748 | 0.901
| ОК-4.1 | 0.75 | 1.75 | 2 | 1.445 | 1.7
| ОК-4.2 | 0.75 | 1.75 | 2 | 1.445 | 1.7
|  |  |  | ИТОГО: | 6.358 | 7.956 |  |  |  |  | ИТОГО: | 4.828 | 6.681 | [5 empty] | ИТОГО: | 5.27 | 7.123
А/1-16 | ОК-1 | 2.3 | 1.75 | 1 | 0.986 | 1.377 | А/1-16 | ОК-1 | 2.3 | 1.75 | 3 | 2.958 | 4.131 |  | А/1-16 | ОК-5.2 | 2.3 | 2.01 | 3 | 3.2232 | 4.3962
| ОК-2 | 2 | 1.75 | 1 | 0.935 | 1.275 |  | ОК-2 | 2 | 1.75 | 1 | 0.935 | 1.275 |  |  | ОК-6 | 2 | 2.01 | 1 | 1.0234 | 1.3634
| ОК-3.1 | 0.9 | 1.75 | 2 | 1.496 | 1.802
| ОК-3.2 | 0.9 | 1.75 | 2 | 1.496 | 1.802
|  |  |  | ИТОГО: | 4.913 | 6.256 |  |  |  |  | ИТОГО: | 3.893 | 5.406 | [5 empty] | ИТОГО: | 4.2466 | 5.7596
1/А-П | ОК-1 | 2.3 | 1.75 | 1 | 0.986 | 1.377 | 1/А-П | ОК-1 | 2.3 | 1.75 | 4 | 3.944 | 5.508 |  | 1/А-П | ОК-5.2 | 2.3 | 2.01 | 4 | 4.2976 | 5.8616
| ОК-2 | 2 | 1.75 | 1 | 0.935 | 1.275 |  | ОК-2 | 2 | 1.75 | 1 | 0.935 | 1.275 |  |  | ОК-6 | 2 | 2.01 | 1 | 1.0234 | 1.3634
| ОК-3.1 | 0.9 | 1.75 | 3 | 2.244 | 2.703
| ОК-3.2 | 0.9 | 1.75 | 3 | 2.244 | 2.703
|  |  |  | ИТОГО: | 6.409 | 8.058 |  |  |  |  | ИТОГО: | 4.879 | 6.783 | [5 empty] | ИТОГО: | 5.321 | 7.225
П/1-16 лоджии | ОК-8 | 1.65 | 2.55 | 1 | 1.1475 | 1.428 | П/1-16 лоджии | ОК-8 | 1.65 | 2.55 | 1 | 1.1475 | 1.428 |  | П/1-16 лоджии | ОК-13 | 1.65 | 2.81 | 1 | 1.2359 | 1.5164
| ОК-9.1 | 1.65 | 2.55 | 1 | 1.1475 | 1.428 |  | ОК-9.1 | 1.65 | 2.55 | 1 | 1.1475 | 1.428 |  |  | ОК-14.1 | 1.6 | 2.81 | 1 | 1.2274 | 1.4994
| ОК-19 | 2.4 | 1.8 | 2 | 2.64 | 3.696 |  | ОК-19 | 2.4 | 1.8 | 2 | 2.64 | 3.696 |  |  | ОК-5.1 | 2.4 | 2.06 | 2 | 2.8688 | 3.9248
|  |  |  | ИТОГО: | 4.935 | 6.552 |  |  |  |  | ИТОГО: | 4.935 | 6.552 | [5 empty] | ИТОГО: | 5.3321 | 6.9406
16/А-П лоджии | ОК-8 | 1.65 | 2.55 | 1 | 1.1475 | 1.428 | 16/А-П лоджии | ОК-8 | 1.65 | 2.55 | 1 | 1.1475 | 1.428 |  | 16/А-П лоджии | ОК-13 | 1.65 | 2.81 | 1 | 1.2359 | 1.5164
| ОК-9.2 | 1.6 | 2.55 | 1 | 1.139 | 1.411 |  | ОК-9.2 | 1.6 | 2.55 | 1 | 1.139 | 1.411 |  |  | ОК-14.2 | 1.6 | 2.81 | 1 | 1.2274 | 1.4994
| ОК-10.2 | 1.5 | 2.55 | 1 | 1.122 | 1.377 |  | ОК-10.2 | 1.5 | 2.55 | 1 | 1.122 | 1.377 |  |  | ОК-15.2 | 1.5 | 2.81 | 1 | 1.2104 | 1.4654
| ОК-19 | 2.4 | 1.8 | 3 | 3.96 | 5.544 |  | ОК-19 | 2.4 | 1.8 | 3 | 3.96 | 5.544 |  |  | ОК-5.1 | 2.4 | 2.06 | 3 | 4.3032 | 5.8872
|  |  |  | ИТОГО: | 7.3685 | 9.76 |  |  |  |  | ИТОГО: | 7.3685 | 9.76 | [5 empty] | ИТОГО: | 7.9769 | 10.3684
А/1-16 лоджии | ОК-11 | 1.35 | 2.55 | 1 | 1.0965 | 1.326 | А/1-16 лоджии | ОК-11 | 1.35 | 2.55 | 1 | 1.0965 | 1.326 |  | А/1-16 лоджии | ОК-15.2 | 1.5 | 2.81 | 1 | 1.2104 | 1.4654
| ОК-10.2 | 1.5 | 2.55 | 1 | 1.122 | 1.377 |  | ОК-10.2 | 1.5 | 2.55 | 1 | 1.122 | 1.377 |  |  | ОК-16 | 1.35 | 2.81 | 1 | 1.1849 | 1.4144
| ОК-19 | 2.4 | 1.8 | 2 | 2.64 | 3.696 |  | ОК-19 | 2.4 | 1.8 | 2 | 2.64 | 3.696 |  |  | ОК-5.1 | 2.4 | 2.06 | 2 | 2.8688 | 3.9248
|  |  |  | ИТОГО: | 4.8585 | 6.399 |  |  |  |  | ИТОГО: | 4.8585 | 6.399 | [5 empty] | ИТОГО: | 5.2641 | 6.8046
1/А-П лоджии | ОК-12 | 1.45 | 2.55 | 1 | 1.1135 | 1.36 | 1/А-П лоджии | ОК-12 | 1.45 | 2.55 | 1 | 1.1135 | 1.36 |  | 1/А-П лоджии | ОК-17 | 1.45 | 2.81 | 1 | 1.2019 | 1.4484
| ОК-10.1 | 1.5 | 2.55 | 1 | 1.122 | 1.377 |  | ОК-10.1 | 1.5 | 2.55 | 1 | 1.122 | 1.377 |  |  | ОК-15.1 | 1.5 | 2.81 | 1 | 1.2104 | 1.4654
| ОК-19 | 2.4 | 1.8 | 2 | 2.64 | 3.696 |  | ОК-19 | 2.4 | 1.8 | 2 | 2.64 | 3.696 |  |  | ОК-5.1 | 2.4 | 2.06 | 2 | 2.8688 | 3.9248
|  |  |  | ИТОГО: | 4.8755 | 6.433 |  |  |  |  | ИТОГО: | 4.8755 | 6.433 | [5 empty] | ИТОГО: | 5.2811 | 6.8386
|  |  |  | всего: | 45.6675 | 59.149 |  |  |  |  | всего: | 40.5675 | 54.899 | [5 empty] | всего: | 44.0638 | 58.3868
[8 empty] | ВСЕГО ПЛОЩАДЬ ОТКОСОВ 4-16эт: |  |  |  | ВСЕГО ПРОФИЛЯ 4-16эт:
[8 empty] | штукатурка: |  | 588.6908 | м2 | угловой: |  | 3255.04 | м | (с 3 сторон: на окнах кроме верха - там капельник; на лоджиях кроме низа - там нет откоса)
[8 empty] | клееармирующий слой: |  | 767.3588 | м2 | примыкающий: |  | 3255.04 | м | (с 3 сторон кроме низа)
[12 empty] | капельник: |  | 778.3 | м | (над каждым окном кроме выхода на лоджию)
краска:
[9 empty] | RAL 1015 | 442.3398 | м2 | изменение из-за увеличение ширины откосов окон лождий снаружи
[9 empty] | RAL 1015 | 139.126 | м2 | RAL 1001 | изменение цвета верхних откосов (все откосы окон в один цвет)
[8 empty] | ВСЕГО ПЛОЩАДЬ ОТКОСОВ 2-3эт: |  |  |  | ВСЕГО ПРОФИЛЯ 2-3эт: |  |  | (только на лоджиях мокрый фасад) |  |  |  | профиля поэтажно:
[8 empty] | штукатурка: |  | 22.032 | м2 | угловой: |  | 129.6 | м |  |  |  |  | угловой | капельник | примыкающий
[8 empty] | клееармирующий слой: |  | 22.032 | м2 | примыкающий: |  | 129.6 | м |  |  |  | 2.3 | 64.8 | - | 64.8
[12 empty] | капельник: |  | - | м |  |  |  | 4.5 | 257.8 | 59.1 | 257.8
[8 empty] | отделка: | [10 empty] | 6-14 | 252.75 | 59.1 | 252.75
[9 empty] | панели? | 54.672 | м2 | [7 empty] | 15 | 222.75 | 64.1 | 222.75
[19 empty] | 16 | 241.94 | 64.1 | 241.94
ВСЕГО ПЛОЩАДЬ ОТКОСОВ 1эт:
отделка:
[9 empty] | клинкер? | 40.0384 | м2
Note on D7: Пользователь: полная высота проема
Note on J91: Пользователь: нижний откос окон не красим (закрывается отливом)
Note on K92: Пользователь: боковые откосы всех окон + все откосы выходов на лоджию + все откосы 16 эт
Note on K93: Пользователь: верхний откос всех окон (кроме 16 этажа)
Note on J96: Пользователь: только выход на лоджию
Note on N96: Пользователь: с 3 сторон (кроме низа)
Note on J97: Пользователь: только выход на лоджию
Note on N97: Пользователь: с 3 сторон (кроме низа)
Note on K100: Пользователь: с 3 сторон, снизу отлив
Note on K104: Пользователь: с 3 сторон